## 00. 물량총괄표
총괄물량표
구분 |  |  | 규격 | 단위 | 수량 | 비고
1 |  | 스마트버스정류장
|  | 미니형 | 4.2M * 2.0M(1) | 개소 | 1
|  | 기본형 | 5.2M * 2.0M(2) / 5.2M * 2.5M(8) | 개소 | 10
|  | 확대형 | 8.2M * 2.5M(2) / 8.2M * 2.9M(2) | 개소 | 4
- 디바이스
|  | 슬라이딩 도어(자동문,편개형) | 편개형 | EA | 14
|  | 슬라이딩 도어(자동문,2연동) | 2연동 | EA | 4
|  | 냉난방기 |  | EA | 15
|  | 공기청정기 |  | EA | 15 |  | 연안입구 | 모화초교 | 연안(울산) | 연안 | 삼아아파트(울산) | 삼아아파트 | 구어입구 | 벽산천마타운 | 외동농공단지 | 모화역 | 모화역(울산) | 모화초교 | 성도아파트 | 부영1단지 | 부영1단지(울산)
|  | 미세먼지센서 |  | EA | 15 |  | 5m | 5m | 5m | 5m | 8m | 5m | 4.2m | 5m | 5m | 8m | 8m | 5m | 8m | 5m | 5m
|  | LCD BIT | 46인치 모니터 | EA | 15 |  | 편개형 | 편개형 | 편개형 | 2연동 | 편개형 | 편개형 | 편개형 | 편개형 | 편개형 | 편개형 | 편개형 | 편개형 | 편개형 | 편개형 | 편개형
|  | LED BIT | 3단12열 | EA | 4 | [5 empty] | 2연동 | [5 empty] | 2연동 |  | 2연동
|  | 조명 |  | SET | 15
|  | CCTV(돔형) 설치 |  | 개소 | 15
|  | CCTV(뷸렛형) 설치 |  | 개소 | 19
|  | 비상벨함체 설치 |  | 개소 | 15
|  | 비상벨 단말기 설치 |  | 개소 | 15
|  | 스피커 설치 |  | 개소 | 15
|  | 게이트웨이 |  | EA | 15
|  | 무선충전모듈 |  | 개소 | 51
|  | 피플카운트 |  | EA | 18
|  | 온열필름 | 폭 300mm | M | 65.6
|  | BMS |  | 식 | 1
2 |  | 스마트횡단보도
- 디바이스
| 스마트횡단보도 (객체검지) | 통합함체 | 제작사양, 1.6t, (650x540x700㎜) | 대 | 10
|  | 제어부 | Intel Quad 2.0GHz | 대 | 10
|  | 검지부 | GPU 기반 산업용 보드(객체인식) | 대 | 10
|  | 전원부 | DC 12V, 150W | EA | 10
|  | 기타장치 | 냉온장치, 단자대 등 | EA | 10
|  | 객체인식 라이선스(서버) | Server, 5CH | 식 | 10
|  | 보행자용 안내전광판 | 128mm, 2단 10열 (Full Color LED 모듈) | 식 | 20
| 바닥 신호등 | 교통제어기 옵션보드 | DC24V | EA | 9
|  | LED 바닥신호등 제어함 | 250*450*100 | EA | 12
|  | LED 바닥신호등 표출부 | DC24V 3.5W/300*100*60 | EA | 485
| 보행자 음성안내 보조장치 | 일체형(감지부, 음성표출부) | TFR-CV2.5SQ-3C | EA | 18
|  | 제어함체 | SUS316L 2T 300(W)*400(D)*100(H) | EA | 18
|  | 인체 감지 센서지지대 함체 | SUS316L 2T 88(W)*206(D)*480(H) | EA | 18
|  | 인체 감지 센서 (지주부착형식) | 레이저 레이어 센서 감지거리 20M | EA | 18
|  | 내장 스피커 | 8ohm 30W/FR-100B09 | EA | 18
|  | SMPS | HLG-40H-15A, RS-75-48 | EA | 18
|  | 누전 차단기 | 32GRhs 20A/30mA/2.5k | EA | 18
|  | AI카메라 | 2M,네크워크용 | EA | 18
| 과속 및 정지선위반 | 레이더일체형 뵬렛카메라 | SW C-OBLRA212R, 2M P, 레이더일체형 | EA | 16
|  | 과속 및 정지선 제어기 | SWS-ISXAI7-GA(CPU : I7, RAM : 8GB) | EA | 16
|  | 운전자용 안내전광판 | 3단8열,6pitch, 192x192mm SMD풀컬러 | EA | 16
|  | 브라켓 설치 | 객체인식(차량)카메라 고정 브라켓 | EA | 16
3 |  | 스마트 폴
- 디바이스
|  | 보안용카메라 | 2메가 픽셀, 1/2" CMOS Scan, 광학 4배줌 | EA | 51
|  | 스마트폴-1 | 2중형 양문 함체, 상태확인용 투명창 | 대 | 1
|  | 스마트폴-2 | POE 8포트 + SFP 2슬롯 L2 매니지먼트 광 허브 | 대 | 1
|  | 스마트함체 | LED모듈(192*192) 2단 5열, W1060 H484 D140 | 대 | 25
|  | 네트워크스위치 | 프로젝터 방식, 해상도 854 x 480, LED 36W | EA | 25
|  | 정보제공스크린 | 1.2T, 304 SUS, 분체 도색, 마이크내장 | 대 | 2
|  | 바닥로고라이트 | VOIP 비상벨 단말기 | 대 | 2
|  | 비상벨 | 컬럼스피커 / 10w | EA | 21
|  | IP방송단말기 | UTP CAT.5E / 4Pr | EA | 21
|  | 스피커 | 1.27㎟ / 50심 / 0.18A | EA | 42
|  | 암대-1 | SUS, Φ76*2M*2T | 대 | 2
|  | 암대-2 | SUS, Φ76*3M*2T | 대 | 3
|  | 암대-3 | SUS, Φ76*5M*2T | 대 | 21
|  | 암대-4 | 600 * 180 * 양면고휘도, 일반형 | 대 | 2
|  | 암대-5 | 600 * 180 * 양면고휘도, 신호등용 | 대 | 1
|  | 안내판-1 | SUS, 130*140*130, 일반형 | EA | 28
|  | 안내판-2 | SUS, 130*140*130, 신호등형 | EA | 2
|  | 풀박스-1 | 표준형 / 20A | EA | 27
|  | 풀박스-2 | 일반형 / 20A | EA | 3
|  | 배선용 차단기 | 전원보호용 / 40kA | EA | 25
|  | 누전 차단기 | 220V / 2구 | EA | 25
|  | 서지 흡수기 | 세양빌 | EA | 25
|  | 콘센트 | 0 | EA | 25
4 |  | 스마트 음식물처리기
- 디바이스
|  | 음식물처기기 |  | EA | 0
|  | 보안용카메라 | 2메가 픽셀, 1/2" CMOS Scan, 광학 4배줌 | EA | 4
|  | 기타 부대시설 | 기타부대시설(바닥기초, 전원박스, 오수 배수관연결, 캐노피 등) | EA | 개소
5 |  | 센터시스템
|  | 통합관리 서버(저장,관리) | #REF! | 식 | 1
|  | 통합관리 서버(수집,연계) | #REF! | 식 | 1
|  | 저장분배 가상화서버 | #REF! | 식 | 1
|  | 저장분배 가상화서버 솔루션 | #REF! | 식 | 2
|  | 영상저장용 확장 스토리지 | #REF! | 식 | 1
|  | 통합관리 SW 패키지 | #REF! | 식 | 1
|  | 스마트버스정류장 운영서버 | #REF! | 식 | 1

## 01. 스마트버스정류장
01. 스마트버스정류장 수량산출서
■ 중.소도시 스마트시트 조성사업 실시설계
| No. | 품 명 | 규격 | 단위 | 수량(정미량) | 수량(할증) | 할증률
1 | 가. | 버스승강장A - 영지입구(석거돈 앞) | 5,200 X 2,004 | EA | 1
| A.1 | 가.철거 및 바닥공사
| A-1 | 구조물철공재철거(승강기,온열의자) | 4.65MX1.3MX3.0M | TON | 1.0719 | 1.0719
| A-2 | 구조물기초철거(승강기기초철거) | 철근콘크리트해체 | M3 | 1.5272 | 1.5272
| A-3 | 보도블럭복구공사 |  | M2 | 0 | 0
| A-4 | 미네랄데크 설치 |  | M2 | 7.5 | 7.5
| A-5 | 온열의자 이설 |  | TON | 0.07536 | 0.07536
| B.2 | 나. 기초공사
| B-1 | 터파기 |  | M3 | 0.576 | 0.576
| B-2 | 잔토처리비 |  | M3 | 0.432 | 0.432
| B-3 | 기성기초 | 400*400*300 | M3 | 9 | 9
| B-4 | 폐기물처리비 |  | M3 | 1.5272 | 1.5272
| C.3 | 다. 철물 제작,설치
| C-1 | 버스승강장A 철물제작설치 |  | 식 | 1
| D.4 | 라. 전기 및 부품
| D-1 | 슬라이딩 도어(자동문,편개형) | 편개형 | EA | 1 | 1
| D-2 | 냉난방기 |  | EA | 1 | 1
| D-3 | 공기청정기 |  | EA | 1 | 1
| D-4 | 미세먼지센서 |  | EA | 1 | 1
| D-5 | LCD BIT | 46인치 모니터 | EA | 1 | 1
| D-6 | LED BIT | 3단12열 | EA | 0 | 0
| D-7 | 조명공사 |  | SET | 1 | 1
| D-8 | CCTV(돔형) 설치 |  | 개소 | 1 | 1
| D-9 | CCTV(뷸렛형) 설치 |  | 개소 | 1 | 1
| D-10 | 비상벨함체 설치 |  | 개소 | 1 | 1
| D-11 | 비상벨 단말기 설치 |  | 개소 | 1 | 1
| D-12 | 스피커 설치 |  | 개소 | 1 | 1
| D-13 | 게이트웨이 |  | EA | 1 | 1
| D-14 | 무선충전모듈 |  | 개소 | 3 | 3
| D-15 | 피플카운트 |  | EA | 1 | 1
| D-16 | 온열필름 | 폭 300mm | M | 4 | 4
| D-18 | BMS |  | 식 | 1 | 1
2 | 나. | 버스승강장B - 모화초등학교(울산 방면) | 5,200 X 2,504 | EA | 1
| A.1 | 가.철거 및 바닥공사
| A-1 | 구조물철공재철거(승강기,온열의자) | 3.74MX1.5MX3.0M | TON | 1.0196 | 1.0196
| A-2 | 구조물기초철거(승강기기초철거) | 철근콘크리트해체 | M3 | 2.4 | 2.4
| A-3 | 보도블럭복구공사 |  | M2 | 0 | 0
| A-4 | 미네랄데크 설치 |  | M2 | 10 | 10
| A-5 | 온열의자 이설 |  | TON | 0.11304 | 0.11304
| B.2 | 나. 기초공사
| B-1 | 토사채움 및 다짐 |  | M3 | 2.25 | 2.25
| B-2 | 터파기 |  | M3 | 0.576 | 0.576
| B-3 | 잔토처리비 |  | M3 | 0.432 | 0.432
| B-4 | 기성기초 | 400*400*300 | M3 | 9 | 9
| B-5 | 폐기물처리비 |  | M3 | 2.4 | 2.4
| C.3 | 다. 철물 제작,설치
| C-1 | 버스승강장B 철물제작설치 |  | 식 | 1
| D.4 | 라. 전기 및 부품
| D-1 | 슬라이딩 도어(자동문,편개형) | 편개형 | EA | 1 | 1
| D-2 | 슬라이딩 도어(자동문,2연동) | 2연동 | EA | 0 | 0
| D-3 | 냉난방기 |  | EA | 1 | 1
| D-4 | 공기청정기 |  | EA | 1 | 1
| D-5 | 미세먼지센서 |  | EA | 1 | 1
| D-6 | LCD BIT | 46인치 모니터 | EA | 1 | 1
| D-7 | LED BIT | 3단12열 | EA | 0 | 0
| D-8 | 조명공사 |  | SET | 1 | 1
| D-9 | CCTV(돔형) 설치 |  | 개소 | 1 | 1
| D-10 | CCTV(뷸렛형) 설치 |  | 개소 | 1 | 1
| D-11 | 비상벨함체 설치 |  | 개소 | 1 | 1
| D-12 | 비상벨 단말기 설치 |  | 개소 | 1 | 1
| D-13 | 스피커 설치 |  | 개소 | 1 | 1
| D-14 | 게이트웨이 |  | EA | 1 | 1
| D-15 | 무선충전모듈 |  | 개소 | 3 | 3
| D-16 | 피플카운트 |  | EA | 1 | 1
| D-17 | 온열필름 | 폭 300mm | M | 4 | 4
3 | 다. | 버스승강장C - 연안(울산방면) | 5,200 X 2,504 | EA | 1
| A.1 | 가.철거 및 바닥공사
| A-1 | 구조물철공재철거(승강기,온열의자) | 3.6MX1.0MX3.0M | TON | 0.66882 | 0.66882
| A-2 | 구조물기초철거(승강기기초철거) | 철근콘크리트해체 | M3 | 1.28 | 1.28
| A-3 | 미네랄데크 설치 |  | M2 | 10 | 10
| A-4 | 온열의자 이설 |  | TON | 0.07536 | 0.07536
| B.2 | 나. 기초공사
| B-1 | 터파기 |  | M3 | 0.576 | 0.576
| B-2 | 잔토처리비 |  | M3 | 0.432 | 0.432
| B-3 | 기성기초 | 400*400*300 | M3 | 9 | 9
| B-4 | 폐기물처리비 |  | M3 | 1.28 | 1.28
| C.3 | 다. 철물 제작,설치
| C-1 | 버스승강장C 철물제작설치 |  | 식 | 1
| D.4 | 라. 전기 및 부품
| D-1 | 슬라이딩 도어(자동문,편개형) | 편개형 | EA | 1 | 1
| D-2 | 냉난방기 |  | EA | 1 | 1
| D-3 | 공기청정기 |  | EA | 1 | 1
| D-4 | 미세먼지센서 |  | EA | 1 | 1
| D-5 | LCD BIT | 46인치 모니터 | EA | 1 | 1
| D-6 | LED BIT | 3단12열 | EA | 0 | 0
| D-7 | 조명공사 |  | SET | 1 | 1
| D-8 | CCTV(돔형) 설치 |  | 개소 | 1 | 1
| D-9 | CCTV(뷸렛형) 설치 |  | 개소 | 1 | 1
| D-10 | 비상벨함체 설치 |  | 개소 | 1 | 1
| D-11 | 비상벨 단말기 설치 |  | 개소 | 1 | 1
| D-12 | 스피커 설치 |  | 개소 | 1 | 1
| D-13 | 게이트웨이 |  | EA | 1 | 1
| D-14 | 무선충전모듈 |  | 개소 | 3 | 3
| D-15 | 피플카운트 |  | EA | 1 | 1
| D-16 | 온열필름 | 폭 300mm | M | 4 | 4
4 | 라. | 버스승강장D - 연안 | 5,200 X 2,504 | EA | 1
| A.1 | 가.철거 및 바닥공사
| A-1 | 구조물철공재철거(승강기,온열의자) | 4.7MX1.17MX3.0M | TON | 1.0196 | 1.0196
| A-2 | 구조물기초철거(승강기기초철거) | 철근콘크리트해체 | M3 | 2.576 | 2.576
| A-2 | 보도블럭철거공사 |  | M2 | 10 | 10
| A-4 | 미네랄데크 설치 |  | M2 | 10 | 10
| A-5 | 온열의자 이설 |  | TON | 0.11304 | 0.11304
| B.2 | 나. 기초공사
| B-1 | 터파기 |  | M3 | 0.576 | 0.576
| B-2 | 잔토처리비 |  | M3 | 0.432 | 0.432
| B-3 | 기성기초 | 400*400*300 | M3 | 9 | 9
| B-4 | 폐기물처리비 |  | M3 | 2.576 | 2.576
| C.3 | 다. 철물 제작,설치
| C-1 | 버스승강장D 철물제작설치 |  | 식 | 1
| D.4 | 라. 전기 및 부품
| D-1 | 슬라이딩 도어(자동문,2연동) | 2연동 | EA | 1 | 1
| D-2 | 냉난방기 |  | EA | 1 | 1
| D-3 | 공기청정기 |  | EA | 1 | 1
| D-4 | 미세먼지센서 |  | EA | 1 | 1
| D-5 | LCD BIT | 46인치 모니터 | EA | 1 | 1
| D-6 | LED BIT | 3단12열 | EA | 0 | 0
| D-7 | 조명공사 |  | SET | 1 | 1
| D-8 | CCTV(돔형) 설치 |  | 개소 | 1 | 1
| D-9 | CCTV(뷸렛형) 설치 |  | 개소 | 1 | 1
| D-10 | 비상벨함체 설치 |  | 개소 | 1 | 1
| D-11 | 비상벨 단말기 설치 |  | 개소 | 1 | 1
| D-12 | 스피커 설치 |  | 개소 | 1 | 1
| D-13 | 게이트웨이 |  | EA | 1 | 1
| D-14 | 무선충전모듈 |  | 개소 | 3 | 3
| D-15 | 피플카운트 |  | EA | 1 | 1
| D-16 | 온열필름 | 폭 300mm | M | 4 | 4
5 | 마. | 버스승강장E - 삼아아파트(울산방면) | 8,200 X 2,904 | EA | 1
| A.1 | 가.철거 및 바닥공사
| A-1 | 구조물철공재철거(승강기,온열의자) | 3.67MX1.15MX3.0M | TON | 0.80879 | 0.80879
| A-2 | 구조물기초철거(승강기기초철거) | 철근콘크리트해체 | M3 | 2.1978 | 2.1978
| A-3 | 보도블럭복구공사 |  | M2 | 7.2 | 7.2
| A-4 | 미네랄데크 설치 |  | M2 | 12 | 12
| A-5 | 온열의자 이설 |  | TON | 0.11304 | 0.11304
| B.2 | 나. 기초공사
| B-1 | 토사채움 및 다짐 |  | M3 | 6 | 6
| B-2 | 터파기 |  | M3 | 1.024 | 1.024
| B-3 | 잔토처리비 |  | M3 | 0.768 | 0.768
| B-4 | 기성기초 | 400*400*300 | M3 | 16 | 16
| B-5 | 폐기물처리비 |  | M3 | 2.1978 | 2.1978
| C.3 | 다. 철물 제작,설치
| C-1 | 버스승강장E 철물제작설치 |  | 식 | 1
| D.4 | 라. 전기 및 부품
| D-1 | 슬라이딩 도어(자동문,편개형) | 편개형 | EA | 1 | 1
| D-2 | 슬라이딩 도어(자동문,2연동) | 2연동 | EA | 1 | 1
| D-3 | 냉난방기 |  | EA | 1 | 1
| D-4 | 공기청정기 |  | EA | 1 | 1
| D-5 | 미세먼지센서 |  | EA | 1 | 1
| D-6 | LCD BIT | 46인치 모니터 | EA | 1 | 1
| D-7 | LED BIT | 3단12열 | EA | 1 | 1
| D-8 | 조명공사 |  | SET | 1 | 1
| D-9 | CCTV(돔형) 설치 |  | 개소 | 1 | 1
| D-10 | CCTV(뷸렛형) 설치 |  | 개소 | 2 | 2
| D-11 | 비상벨함체 설치 |  | 개소 | 1 | 1
| D-12 | 비상벨 단말기 설치 |  | 개소 | 1 | 1
| D-13 | 스피커 설치 |  | 개소 | 1 | 1
| D-14 | 게이트웨이 |  | EA | 1 | 1
| D-15 | 무선충전모듈 |  | 개소 | 5 | 5
| D-16 | 피플카운트 |  | EA | 2 | 2
| D-17 | 온열필름 | 폭 300mm | M | 6.2 | 6.2
6 | 바. | 버스승강장F - 삼아아파트 | 5,200 X 2,504 | EA | 1
| A.1 | 가.철거 및 바닥공사
| A-1 | 구조물철공재철거(승강기,온열의자) | 4.63MX1.15MX3.0M | TON | 0.9531 | 0.9531
| A-2 | 미네랄데크 설치 |  | M2 | 10 | 10
| A-3 | 온열의자 이설 |  | TON | 0.07536 | 0.07536
| B.2 | 나. 기초공사
| B-1 | 토사채움 및 다짐 |  | M3 | 2.25 | 2.25
| B-2 | 거푸집 |  | M2 | 0.79 | 0.79
| B-3 | 콘크리트 타설 |  | M3 | 0.627 | 0.627
| C.3 | 다. 철물 제작,설치
| C-1 | 버스승강장F 철물제작설치 |  | 식 | 1
| D.4 | 라. 전기 및 부품
| D-1 | 슬라이딩 도어(자동문,편개형) | 편개형 | EA | 1 | 1
| D-2 | 냉난방기 |  | EA | 1 | 1
| D-3 | 공기청정기 |  | EA | 1 | 1
| D-4 | 미세먼지센서 |  | EA | 1 | 1
| D-5 | LCD BIT | 46인치 모니터 | EA | 1 | 1
| D-6 | LED BIT | 3단12열 | EA | 0 | 0
| D-7 | 조명공사 |  | SET | 1 | 1
| D-8 | CCTV(돔형) 설치 |  | 개소 | 1 | 1
| D-9 | CCTV(뷸렛형) 설치 |  | 개소 | 1 | 1
| D-10 | 비상벨함체 설치 |  | 개소 | 1 | 1
| D-11 | 비상벨 단말기 설치 |  | 개소 | 1 | 1
| D-12 | 스피커 설치 |  | 개소 | 1 | 1
| D-13 | 게이트웨이 |  | EA | 1 | 1
| D-14 | 무선충전모듈 |  | 개소 | 3 | 3
| D-15 | 피플카운트 |  | EA | 1 | 1
| D-16 | 온열필름 | 폭 300mm | M | 4 | 4
7 | 사. | 버스승강장G - 구어입구(울산방면) | 4,200 X 2,004 | EA | 1
| A.1 | 가.철거 및 바닥공사
| A-1 | 구조물철공재철거(승강기,의자) | 3.85MX1.4MX3.0M | TON | 1.0016 | 1.0016
| A-2 | 구조물기초철거(승강기기초철거) | 철근콘크리트해체 | M3 | 2.1854 | 2.1854
| A-3 | 미네랄데크 설치 |  | M2 | 6 | 6
| B.2 | 나. 기초공사
| B-1 | 터파기 |  | M3 | 0.576 | 0.576
| B-2 | 잔토처리비 |  | M3 | 0.432 | 0.432
| B-3 | 기성기초 | 400*400*300 | M3 | 9 | 9
| B-4 | 폐기물처리비 |  | M3 | 2.1854 | 2.1854
| C.3 | 다. 철물 제작,설치
| C-1 | 버스승강장G 철물제작설치 |  | 식 | 1
| D.4 | 라. 전기 및 부품
| D-1 | 슬라이딩 도어(자동문,편개형) | 편개형 | EA | 1 | 1
| D-2 | 냉난방기 |  | EA | 1 | 1
| D-3 | 공기청정기 |  | EA | 1 | 1
| D-4 | 미세먼지센서 |  | EA | 1 | 1
| D-5 | LCD BIT | 46인치 모니터 | EA | 1 | 1
| D-6 | LED BIT | 3단12열 | EA | 0 | 0
| D-7 | 조명공사 |  | SET | 1 | 1
| D-8 | CCTV(돔형) 설치 |  | 개소 | 1 | 1
| D-9 | CCTV(뷸렛형) 설치 |  | 개소 | 1 | 1
| D-10 | 비상벨함체 설치 |  | 개소 | 1 | 1
| D-11 | 비상벨 단말기 설치 |  | 개소 | 1 | 1
| D-12 | 스피커 설치 |  | 개소 | 1 | 1
| D-13 | 게이트웨이 |  | EA | 1 | 1
| D-14 | 무선충전모듈 |  | 개소 | 3 | 3
| D-15 | 피플카운트 |  | EA | 1 | 1
| D-16 | 온열필름 | 폭 300mm | M | 3 | 3
8 | 아. | 버스승강장H - 벽산천마타운 | 5,200 X 2,504 | EA | 1
| A.1 | 가.철거 및 바닥공사
| A-1 | 구조물철공재철거(승강기,온열의자) | 4.6MX1.17MX3.0M | TON | 0.96258 | 0.96258
| A-2 | 구조물기초철거(승강기기초철거) | 철근콘크리트해체 | M3 | 2.2 | 2.2
| A-3 | 미네랄데크 설치 |  | M2 | 10 | 10
| A-4 | 온열의자 이설 |  | TON | 0.07536 | 0.07536
| B.2 | 나. 기초공사
| B-1 | 터파기 |  | M3 | 0.576 | 0.576
| B-2 | 잔토처리비 |  | M3 | 0.432 | 0.432
| B-3 | 기성기초 | 400*400*300 | M3 | 9 | 9
| B-4 | 폐기물처리비 |  | M3 | 2.2 | 2.2
| C.3 | 다. 철물 제작,설치
| C-1 | 버스승강장H 철물제작설치 |  | 식 | 1
| D.4 | 라. 전기 및 부품
| D-1 | 슬라이딩 도어(자동문,편개형) | 편개형 | EA | 1 | 1
| D-2 | 냉난방기 |  | EA | 1 | 1
| D-3 | 공기청정기 |  | EA | 1 | 1
| D-4 | 미세먼지센서 |  | EA | 1 | 1
| D-5 | LCD BIT | 46인치 모니터 | EA | 1 | 1
| D-6 | LED BIT | 3단12열 | EA | 0 | 0
| D-7 | 조명공사 |  | SET | 1 | 1
| D-8 | CCTV(돔형) 설치 |  | 개소 | 1 | 1
| D-9 | CCTV(뷸렛형) 설치 |  | 개소 | 1 | 1
| D-10 | 비상벨함체 설치 |  | 개소 | 1 | 1
| D-11 | 비상벨 단말기 설치 |  | 개소 | 1 | 1
| D-12 | 스피커 설치 |  | 개소 | 1 | 1
| D-13 | 게이트웨이 |  | EA | 1 | 1
| D-14 | 무선충전모듈 |  | 개소 | 3 | 3
| D-15 | 피플카운트 |  | EA | 1 | 1
| D-16 | 온열필름 | 폭 300mm | M | 4 | 4
9 | 자. | 버스승강장I - 외동농공단지(울산방면) | 5,200 X 2,004 | EA | 1
| A.1 | 가.철거 및 바닥공사
| A-1 | 구조물철공재철거(승강기,의자) | 4.4MX1.44MX3.0M | TON | 1.1198 | 1.1198
| A-2 | 구조물기초철거(승강기기초철거) | 철근콘크리트해체 | M3 | 0.576 | 0.576
| A-3 | 보도블럭철거공사 | 5MX2M | M2 | 7.5 | 7.5
| A-4 | 보도블럭복구공사 |  | M2 | 0 | 0
| A-5 | 미네랄데크 설치 |  | M2 | 7.5 | 7.5
| A-6 | 의자 이설 |  | TON | 0.07536 | 0.07536
| B.2 | 나. 기초공사
| B-1 | 터파기 |  | M3 | 0.576 | 0.576
| B-2 | 잔토처리비 |  | M3 | 0.432 | 0.432
| B-3 | 기성기초 | 400*400*300 | M3 | 9 | 9
| B-4 | 폐기물처리비 |  | M3 | 0.576 | 0.576
| C.3 | 다. 철물 제작,설치
| C-1 | 버스승강장I 철물제작설치 |  | 식 | 1
| D.4 | 라. 전기 및 부품
| D-1 | 슬라이딩 도어(자동문,편개형) | 편개형 | EA | 1 | 1
| D-2 | 냉난방기 |  | EA | 1 | 1
| D-3 | 공기청정기 |  | EA | 1 | 1
| D-4 | 미세먼지센서 |  | EA | 1 | 1
| D-5 | LCD BIT | 46인치 모니터 | EA | 1 | 1
| D-6 | LED BIT | 3단12열 | EA | 0 | 0
| D-7 | 조명공사 |  | SET | 1 | 1
| D-8 | CCTV(돔형) 설치 |  | 개소 | 1 | 1
| D-9 | CCTV(뷸렛형) 설치 |  | 개소 | 1 | 1
| D-10 | 비상벨함체 설치 |  | 개소 | 1 | 1
| D-11 | 비상벨 단말기 설치 |  | 개소 | 1 | 1
| D-12 | 스피커 설치 |  | 개소 | 1 | 1
| D-13 | 게이트웨이 |  | EA | 1 | 1
| D-14 | 무선충전모듈 |  | 개소 | 3 | 3
| D-15 | 피플카운트 |  | EA | 1 | 1
| D-16 | 온열필름 | 폭 300mm | M | 4 | 4
10 | 차. | 버스승강장J - 모화역 | 8,200 X 2,504 | EA | 1
| A.1 | 가.철거 및 바닥공사
| A-1 | 구조물철공재철거(승강기,온열의자) | 4.1MX1.4MX3.0M | TON | 1.0216 | 1.0216
| A-2 | 구조물기초철거(승강기기초철거) | 철근콘크리트해체 | M3 | 0.512 | 0.512
| A-3 | 보도블럭철거공사 | 4.1MX1.4M | M2 | 5.74 | 5.74
| A-4 | 보도블럭복구공사 |  | M2 | 0 | 0
| A-5 | 미네랄데크 설치 |  | M2 | 10 | 10
| A-6 | 온열의자 이설 |  | TON | 0.07536 | 0.07536
| B.2 | 나. 기초공사
| B-1 | 터파기 |  | M3 | 0.576 | 0.576
| B-2 | 잔토처리비 |  | M3 | 0.432 | 0.432
| B-3 | 기성기초 | 400*400*300 | M3 | 9 | 9
| B-4 | 폐기물처리비 |  | M3 | 0.512 | 0.512
| C.3 | 다. 철물 제작,설치
| C-1 | 버스승강장J 철물제작설치 |  | 식 | 1
| D.4 | 라. 전기 및 부품
| D-1 | 슬라이딩 도어(자동문,편개형) | 편개형 | EA | 1 | 1
| D-2 | 슬라이딩 도어(자동문,2연동) | 2연동 | EA | 0 | 0
| D-3 | 냉난방기 |  | EA | 1 | 1
| D-4 | 공기청정기 |  | EA | 1 | 1
| D-5 | 미세먼지센서 |  | EA | 1 | 1
| D-6 | LCD BIT | 46인치 모니터 | EA | 1 | 1
| D-7 | LED BIT | 3단12열 | EA | 1 | 1
| D-8 | 조명공사 |  | SET | 1 | 1
| D-9 | CCTV(돔형) 설치 |  | 개소 | 1 | 1
| D-10 | CCTV(뷸렛형) 설치 |  | 개소 | 2 | 2
| D-11 | 비상벨함체 설치 |  | 개소 | 1 | 1
| D-12 | 비상벨 단말기 설치 |  | 개소 | 1 | 1
| D-13 | 스피커 설치 |  | 개소 | 1 | 1
| D-14 | 게이트웨이 |  | EA | 1 | 1
| D-15 | 무선충전모듈 |  | 개소 | 3 | 3
| D-16 | 피플카운트 |  | EA | 1 | 1
| D-17 | 온열필름 | 폭 300mm | M | 4 | 4
11 | 카. | 버스승강장K - 모화역(울산방면) | 8,200 X 2,504 | EA | 1
| A.1 | 가.철거 및 바닥공사
| A-1 | 구조물철공재철거(승강기,온열의자) | 5.94MX2.04MX3.0M | TON | 2.1483 | 2.1483
| A-2 | 구조물기초철거(승강기기초철거) | 철근콘크리트해체 | M3 | 0.768 | 0.768
| A-3 | 보도블럭철거공사 | 8MX2M | M2 | 16 | 16
| A-4 | 보도블럭복구공사 |  | M2 | 6 | 6
| A-5 | 미네랄데크 설치 |  | M2 | 10 | 10
| A-6 | 온열의자 이설 |  | TON | 0.15072 | 0.15072
| A-7 | 승강장 이설 |  | TON | 0.58621
| B.2 | 나. 기초공사
| B-1 | 터파기 |  | M3 | 0.768 | 0.768
| B-2 | 잔토처리비 |  | M3 | 0.576 | 0.576
| B-3 | 기성기초 | 400*400*300 | M3 | 12 | 12
| B-4 | 폐기물처리비 |  | M3 | 0.768 | 0.768
| C.3 | 다. 철물 제작,설치
| C-1 | 버스승강장K 철물제작설치 |  | 식 | 1
| D.4 | 라. 전기 및 부품
| D-1 | 슬라이딩 도어(자동문,편개형) | 편개형 | EA | 1 | 1
| D-2 | 슬라이딩 도어(자동문,2연동) | 2연동 | EA | 1 | 1
| D-3 | 냉난방기 |  | EA | 1 | 1
| D-4 | 공기청정기 |  | EA | 1 | 1
| D-5 | 미세먼지센서 |  | EA | 1 | 1
| D-6 | LCD BIT | 46인치 모니터 | EA | 1 | 1
| D-7 | LED BIT | 3단12열 | EA | 1 | 1
| D-8 | 조명공사 |  | SET | 1 | 1
| D-9 | CCTV(돔형) 설치 |  | 개소 | 1 | 1
| D-10 | CCTV(뷸렛형) 설치 |  | 개소 | 2 | 2
| D-11 | 비상벨함체 설치 |  | 개소 | 1 | 1
| D-12 | 비상벨 단말기 설치 |  | 개소 | 1 | 1
| D-13 | 스피커 설치 |  | 개소 | 1 | 1
| D-14 | 게이트웨이 |  | EA | 1 | 1
| D-15 | 무선충전모듈 |  | 개소 | 5 | 5
| D-16 | 피플카운트 |  | EA | 2 | 2
| D-17 | 온열필름 | 폭 300mm | M | 6.2 | 6.2
12 | 타. | 버스승강장L - 모화초등학교 | 5,200 X 2,504 | EA | 1
| A.1 | 가.철거 및 바닥공사
| A-1 | 구조물철공재철거(승강기,온열의자) | 3.9MX1.4MX3.0M | TON | 0.97544 | 0.97544
| A-2 | 미네랄데크 설치 |  | M2 | 8 | 8
| A-3 | 온열의자 이설 |  | TON | 0.07536 | 0.07536
| B.2 | 나. 기초공사
| B-1 | 거푸집 |  | M2 | 7.28 | 7.28
| B-2 | 콘크리트 타설 |  | M3 | 4.648 | 4.648
| C.3 | 다. 철물 제작,설치
| C-1 | 버스승강장L 철물제작설치 |  | 식 | 1
| D.4 | 라. 전기 및 부품
| D-1 | 슬라이딩 도어(자동문,편개형) | 편개형 | EA | 1 | 1
| D-2 | 냉난방기 |  | EA | 1 | 1
| D-3 | 공기청정기 |  | EA | 1 | 1
| D-4 | 미세먼지센서 |  | EA | 1 | 1
| D-5 | LCD BIT | 46인치 모니터 | EA | 1 | 1
| D-6 | LED BIT | 3단12열 | EA | 0 | 0
| D-7 | 조명공사 |  | SET | 1 | 1
| D-8 | CCTV(돔형) 설치 |  | 개소 | 1 | 1
| D-9 | CCTV(뷸렛형) 설치 |  | 개소 | 1 | 1
| D-10 | 비상벨함체 설치 |  | 개소 | 1 | 1
| D-11 | 비상벨 단말기 설치 |  | 개소 | 1 | 1
| D-12 | 스피커 설치 |  | 개소 | 1 | 1
| D-13 | 게이트웨이 |  | EA | 1 | 1
| D-14 | 무선충전모듈 |  | 개소 | 3 | 3
| D-15 | 피플카운트 |  | EA | 1 | 1
| D-16 | 온열필름 | 폭 300mm | M | 4 | 4
13 | 파. | 버스승강장M - 성도아파트(울산방면) | 8,200 X 2,904 | EA | 1
| A.1 | 가.철거 및 바닥공사
| A-1 | 구조물철공재철거(승강기,온열의자) | 4.35MX1.55MX3.0M | TON | 1.1869 | 1.1869
| A-2 | 구조물기초철거(승강기기초철거) | 철근콘크리트해체 | M3 | 1.3485 | 1.3485
| A-3 | 보도블럭철거공사 | 3.65MX2.4M | M2 | 8.76 | 8.76
| A-4 | 보도블럭복구공사 |  | M2 | 7.2 | 7.2
| A-5 | 미네랄데크 설치 |  | M2 | 12 | 12
| A-6 | 온열의자 이설 |  | TON | 0.07536 | 0.07536
| B.2 | 나. 기초공사
| B-1 | 터파기 |  | M3 | 0.768 | 0.768
| B-2 | 잔토처리비 |  | M3 | 0.576 | 0.576
| B-3 | 기성기초 | 400*400*300 | M3 | 12 | 12
| B-4 | 폐기물처리비 |  | M3 | 1.3485 | 1.3485
| C.3 | 다. 철물 제작,설치
| C-1 | 버스승강장M 철물제작설치 |  | 식 | 1
| D.4 | 라. 전기 및 부품
| D-1 | 슬라이딩 도어(자동문,편개형) | 편개형 | EA | 1 | 1
| D-2 | 슬라이딩 도어(자동문,2연동) | 2연동 | EA | 1 | 1
| D-3 | 냉난방기 |  | EA | 1 | 1
| D-4 | 공기청정기 |  | EA | 1 | 1
| D-5 | 미세먼지센서 |  | EA | 1 | 1
| D-6 | LCD BIT | 46인치 모니터 | EA | 1 | 1
| D-7 | LED BIT | 3단12열 | EA | 1 | 1
| D-8 | 조명공사 |  | SET | 1 | 1
| D-9 | CCTV(돔형) 설치 |  | 개소 | 1 | 1
| D-10 | CCTV(뷸렛형) 설치 |  | 개소 | 2 | 2
| D-11 | 비상벨함체 설치 |  | 개소 | 1 | 1
| D-12 | 비상벨 단말기 설치 |  | 개소 | 1 | 1
| D-13 | 스피커 설치 |  | 개소 | 1 | 1
| D-14 | 게이트웨이 |  | EA | 1 | 1
| D-15 | 무선충전모듈 |  | 개소 | 5 | 5
| D-16 | 피플카운트 |  | EA | 2 | 2
| D-17 | 온열필름 | 폭 300mm | M | 6.2 | 6.2
14 | 하. | 버스승강장N - 부영1단지 | 5,200 X 2,504 | EA | 1
| A.1 | 가.철거 및 바닥공사
| A-1 | 구조물철공재철거(승강기,온열의자) | 2.8MX1.27MX3.0M | TON | 0.66157 | 0.66157
| A-2 | 구조물기초철거(승강기기초철거) | 철근콘크리트해체 | M3 | 0.64 | 0.64
| A-3 | 보도블럭철거공사 | 5MX2M | M2 | 10 | 10
| A-4 | 보도블럭복구공사 |  | M2 | 0 | 0
| A-5 | 미네랄데크 설치 |  | M2 | 10 | 10
| A-6 | 승강장 이설 |  | TON | 0.58621 | 0.58621
| B.2 | 나. 기초공사
| B-1 | 터파기 |  | M3 | 0.576 | 0.576
| B-2 | 잔토처리비 |  | M3 | 0.432 | 0.432
| B-3 | 기성기초 | 400*400*300 | M3 | 9 | 9
| B-4 | 폐기물처리비 |  | M3 | 0.64 | 0.64
| C.3 | 다. 철물 제작,설치
| C-1 | 버스승강장N 철물제작설치 |  | 식 | 1
| D.4 | 라. 전기 및 부품
| D-1 | 슬라이딩 도어(자동문,편개형) | 편개형 | EA | 1 | 1
| D-2 | 슬라이딩 도어(자동문,2연동) | 2연동 | EA | 0 | 0
| D-3 | 냉난방기 |  | EA | 1 | 1
| D-4 | 공기청정기 |  | EA | 1 | 1
| D-5 | 미세먼지센서 |  | EA | 1 | 1
| D-6 | LCD BIT | 46인치 모니터 | EA | 1 | 1
| D-7 | LED BIT | 3단12열 | EA | 0 | 0
| D-8 | 조명공사 |  | SET | 1 | 1
| D-9 | CCTV(돔형) 설치 |  | 개소 | 1 | 1
| D-10 | CCTV(뷸렛형) 설치 |  | 개소 | 1 | 1
| D-11 | 비상벨함체 설치 |  | 개소 | 1 | 1
| D-12 | 비상벨 단말기 설치 |  | 개소 | 1 | 1
| D-13 | 스피커 설치 |  | 개소 | 1 | 1
| D-14 | 게이트웨이 |  | EA | 1 | 1
| D-15 | 무선충전모듈 |  | 개소 | 3 | 3
| D-16 | 피플카운트 |  | EA | 1 | 1
| D-17 | 온열필름 | 폭 300mm | M | 4 | 4
15 | 거. | 버스승강장O - 부영2단지(울산방면) | 5,200 X 2,504 | EA | 1
| A.1 | 가.철거 및 바닥공사
| A-1 | 구조물철공재철거(승강기,온열의자) | 2.8MX1.27MX3.0M | TON | 0.66157 | 0.66157
| A-2 | 구조물기초철거(승강기기초철거) | 철근콘크리트해체 | M3 | 0.64 | 0.64
| A-3 | 보도블럭철거공사 | 5MX2M | M2 | 10 | 10
| A-4 | 보도블럭복구공사 |  | M2 | 0 | 0
| A-5 | 미네랄데크 설치 |  | M2 | 10 | 10
| A-6 | 승강장 이설 |  | TON | 0.58621 | 0.58621
| B.2 | 나. 기초공사
| B-1 | 터파기 |  | M3 | 0.576 | 0.576
| B-2 | 잔토처리비 |  | M3 | 0.432 | 0.432
| B-3 | 기성기초 | 400*400*300 | M3 | 9 | 9
| B-4 | 폐기물처리비 |  | M3 | 0.64 | 0.64
| C.3 | 다. 철물 제작,설치
| C-1 | 버스승강장O 철물제작설치 |  | 식 | 1
| D.4 | 라. 전기 및 부품
| D-1 | 슬라이딩 도어(자동문,편개형) | 편개형 | EA | 1 | 1
| D-2 | 슬라이딩 도어(자동문,2연동) | 2연동 | EA | 0 | 0
| D-3 | 냉난방기 |  | EA | 1 | 1
| D-4 | 공기청정기 |  | EA | 1 | 1
| D-5 | 미세먼지센서 |  | EA | 1 | 1
| D-6 | LCD BIT | 46인치 모니터 | EA | 1 | 1
| D-7 | LED BIT | 3단12열 | EA | 0 | 0
| D-8 | 조명공사 |  | SET | 1 | 1
| D-9 | CCTV(돔형) 설치 |  | 개소 | 1 | 1
| D-10 | CCTV(뷸렛형) 설치 |  | 개소 | 1 | 1
| D-11 | 비상벨함체 설치 |  | 개소 | 1 | 1
| D-12 | 비상벨 단말기 설치 |  | 개소 | 1 | 1
| D-13 | 스피커 설치 |  | 개소 | 1 | 1
| D-14 | 게이트웨이 |  | EA | 1 | 1
| D-15 | 무선충전모듈 |  | 개소 | 3 | 3
| D-16 | 피플카운트 |  | EA | 1 | 1
| D-17 | 온열필름 | 폭 300mm | M | 4 | 4

## 02. 스마트횡단보도
02. 스마트횡단보도 수량산출서
■ 중.소도시 스마트시트 조성사업 실시설계
No. | 품 명 | 규격 | 단위 | 수량
1 | 1. 모화초교 및 부영1단지사이 |  |  | 수량
가. 스마트횡단보도(객체인식) 설치
| 통합함체 | 제작사양, 1.6t, (650x540x700㎜) | 대 | 1
| 제어부 | Intel Quad 2.0GHz | 대 | 1
| 검지부 | GPU 기반 산업용 보드(객체인식) | 대 | 1
| 전원부 | DC 12V, 150W | EA | 1
| 기타장치 | 냉온장치, 단자대 등 | EA | 1
| UTP케이블CAT.6 | CAT.6×4p | M | 50
| 전원케이블6SQ×2C | F-CV 6SQ×2C | M | 50
| 객체인식 라이선스(서버) | Server, 5CH | 식 | 1
| 보행자용 안내전광판 | 128mm, 2단 10열 (Full Color LED 모듈) | 식 | 2
나. 바닥형보행신호등 설치공사
| 교통제어기 옵션보드 | DC24V | EA | 1
| LED 바닥신호등 제어함 | 250*450*100 | EA | 1
| LED 바닥신호등 표출부 | DC24V 3.5W/300*100*60 | EA | 40
| 통신케이블(신호용)_지중 | F-CVV 1.5SQ×2C | M | 16
| 통신케이블(신호용)_가공 | F-CVV 1.5SQ×2C | M | 0
| 전원케이블(바닥신호)_지중 | F-CV 2.5SQ×2C | M | 16
| 전원케이블(바닥신호)_가공 | F-CV 2.5SQ×2C | M | 0
| DC출력케이블_지중 | F-CV 1.5SQ×4C | M | 49
| DC출력케이블_가공 | F-CV 1.5SQ×4C | M | 0
| 조가선 | 와이어로프(6mm) | M | 0
| 서스밴드 | 55mm-110mm | EA | 0
| 조가선 클램프 | 배전용 조가선접속클램프 | EA | 0
| 접지케이블 | F-GV 2.5sq | M | 10
| 각종 압버턴 부착용 천공 | 25Φ 두께150mm이하 | EA | 6
| 플렉시블전선관22 | 고장력GW-22 | M | 12
| LED 바닥신호등 모듈연결 | 방수처리 | M | 4
| 보도블록절단(콘크리트 블록) | 콘크리트 환산(450m당) | M | 12
| 제어함지주-LED바닥신호등 인입선 터파기 | 인력굴착(토사) | ㎥ | 3.6
| 보도용 블록 재설치 | B-Type | ㎡ | 9
| 보도용 블록 인력철거 | B-Type | ㎡ | 8
| 건설폐기물 처리 및 운반 | 0.9x1.8m | ton | 0.24
다.보행자 음성안내 보조장치
| 일체형(감지부, 음성표출부) | TFR-CV2.5SQ-3C | EA | 1
| 제어함체 | SUS316L 2T 300(W)*400(D)*100(H) | EA | 1
| 인체 감지 센서지지대 함체 | SUS316L 2T 88(W)*206(D)*480(H) | EA | 1
| 인체 감지 센서 (지주부착형식) | 레이저 레이어 센서 감지거리 20M | EA | 1
| 내장 스피커 | 8ohm 30W/FR-100B09 | EA | 1
| SMPS | HLG-40H-15A, RS-75-48 | EA | 1
| 누전 차단기 | 32GRhs 20A/30mA/2.5k | EA | 1
| AI카메라 | 2M,네크워크용 | EA | 1
| 전원케이블 포설(2.5×3C) | VCTF-1.0SQ-3C | M | 5
| 전원케이블 포설(1.0×3C) | VCTF-2.5SQ-3C | M | 5
| 제어용 케이블 포설(4C) | AWG-24-4C | M | 3
| 제어용 케이블 포설(6C) | AWG-24-6C | M | 3
| 금속제가요전선관 | GW16㎜ | M
| 금속제가요전선관 | GW22㎜ | M
| 종합시험 음성안내 | 음성안내보조장치 | 식 | 1
라.과속 및 정지선위반
| 레이더일체형 뵬렛카메라 | SW C-OBLRA212R, 2M P, 레이더일체형 | EA | 0
| 과속 및 정지선 제어기 | SWS-ISXAI7-GA(CPU : I7, RAM : 8GB) | EA | 0
| 운전자용 안내전광판 | 3단8열,6pitch, 192x192mm SMD풀컬러 | EA | 0
| 브라켓 설치 | 객체인식(차량)카메라 고정 브라켓 | EA | 0
| 전원케이블포설 | VCTF 1.5㎟ x 2C | M | 0
| UTP 케이블 포설 4P | Cat 5E. 4pr | M | 0
2 | 2. 부영1-2차 사이 |  |  | 수량
가. 스마트횡단보도(객체인식) 설치
| 통합함체 | 제작사양, 1.6t, (650x540x700㎜) | 대 | 1
| 제어부 | Intel Quad 2.0GHz | 대 | 1
| 검지부 | GPU 기반 산업용 보드(객체인식) | 대 | 1
| 전원부 | DC 12V, 150W | EA | 1
| 기타장치 | 냉온장치, 단자대 등 | EA | 1
| UTP케이블CAT.6 | CAT.6×4p | M | 100
| 전원케이블6SQ×2C | F-CV 6SQ×2C | M | 100
| 객체인식 라이선스(서버) | Server, 5CH | 식 | 1
| 보행자용 안내전광판 | 128mm, 2단 10열 (Full Color LED 모듈) | 식 | 2
나. 바닥형보행신호등 설치공사
| 교통제어기 옵션보드 | DC24V | EA | 1
| LED 바닥신호등 제어함 | 250*450*100 | EA | 2
| LED 바닥신호등 표출부 | DC24V 3.5W/300*100*60 | EA | 80
| 통신케이블(신호용)_지중 | F-CVV 1.5SQ×2C | M | 48
| 통신케이블(신호용)_가공 | F-CVV 1.5SQ×2C | M | 0
| 전원케이블(바닥신호)_지중 | F-CV 2.5SQ×2C | M | 48
| 전원케이블(바닥신호)_가공 | F-CV 2.5SQ×2C | M | 0
| DC출력케이블_지중 | F-CV 1.5SQ×4C | M | 89
| DC출력케이블_가공 | F-CV 1.5SQ×4C | M | 0
| 조가선 | 와이어로프(6mm) | M | 0
| 서스밴드 | 55mm-110mm | EA | 0
| 조가선 클램프 | 배전용 조가선접속클램프 | EA | 0
| 접지케이블 | F-GV 2.5sq | M | 10
| 각종 압버턴 부착용 천공 | 25Φ 두께150mm이하 | EA | 12
| 플렉시블전선관22 | 고장력GW-22 | M | 24
| LED 바닥신호등 모듈연결 | 방수처리 | M | 8
| 보도블록절단(콘크리트 블록) | 콘크리트 환산(450m당) | M | 24
| 제어함지주-LED바닥신호등 인입선 터파기 | 인력굴착(토사) | ㎥ | 7.2
| 보도용 블록 재설치 | B-Type | ㎡ | 17
| 보도용 블록 인력철거 | B-Type | ㎡ | 15
| 건설폐기물 처리 및 운반 | 0.9x1.8m | ton | 0.47
다.보행자 음성안내 보조장치
| 일체형(감지부, 음성표출부) | TFR-CV2.5SQ-3C | EA | 2
| 제어함체 | SUS316L 2T 300(W)*400(D)*100(H) | EA | 2
| 인체 감지 센서지지대 함체 | SUS316L 2T 88(W)*206(D)*480(H) | EA | 2
| 인체 감지 센서 (지주부착형식) | 레이저 레이어 센서 감지거리 20M | EA | 2
| 내장 스피커 | 8ohm 30W/FR-100B09 | EA | 2
| SMPS | HLG-40H-15A, RS-75-48 | EA | 2
| 누전 차단기 | 32GRhs 20A/30mA/2.5k | EA | 2
| AI카메라 | 2M,네크워크용 | EA | 2
| 전원케이블 포설(2.5×3C) | VCTF-1.0SQ-3C | M | 10
| 전원케이블 포설(1.0×3C) | VCTF-2.5SQ-3C | M | 10
| 제어용 케이블 포설(4C) | AWG-24-4C | M | 6
| 제어용 케이블 포설(6C) | AWG-24-6C | M | 6
| 금속제가요전선관 | GW16㎜ | M
| 금속제가요전선관 | GW22㎜ | M
| 종합시험 음성안내 | 음성안내보조장치 | 식 | 2
라.과속 및 정지선위반
| 레이더일체형 뵬렛카메라 | SW C-OBLRA212R, 2M P, 레이더일체형 | EA | 2
| 과속 및 정지선 제어기 | SWS-ISXAI7-GA(CPU : I7, RAM : 8GB) | EA | 2
| 운전자용 안내전광판 | 3단8열,6pitch, 192x192mm SMD풀컬러 | EA | 2
| 브라켓 설치 | 객체인식(차량)카메라 고정 브라켓 | EA | 2
| 전원케이블포설 | VCTF 1.5㎟ x 2C | M | 20
| UTP 케이블 포설 4P | Cat 5E. 4pr | M | 40
3 | 3. 산업로(성도대자연타운) |  |  | 수량
가. 스마트횡단보도(객체인식) 설치
| 통합함체 | 제작사양, 1.6t, (650x540x700㎜) | 대 | 2
| 제어부 | Intel Quad 2.0GHz | 대 | 2
| 검지부 | GPU 기반 산업용 보드(객체인식) | 대 | 2
| 전원부 | DC 12V, 150W | EA | 2
| 기타장치 | 냉온장치, 단자대 등 | EA | 2
| UTP케이블CAT.6 | CAT.6×4p | M | 200
| 전원케이블6SQ×2C | F-CV 6SQ×2C | M | 200
| 객체인식 라이선스(서버) | Server, 5CH | 식 | 2
| 보행자용 안내전광판 | 128mm, 2단 10열 (Full Color LED 모듈) | 식 | 4
나. 바닥형보행신호등 설치공사
| 교통제어기 옵션보드 | DC24V | EA | 1
| LED 바닥신호등 제어함 | 250*450*100 | EA | 2
| LED 바닥신호등 표출부 | DC24V 3.5W/300*100*60 | EA | 80
| 통신케이블(신호용)_지중 | F-CVV 1.5SQ×2C | M | 18
| 통신케이블(신호용)_가공 | F-CVV 1.5SQ×2C | M | 42
| 전원케이블(바닥신호)_지중 | F-CV 2.5SQ×2C | M | 30
| 전원케이블(바닥신호)_가공 | F-CV 2.5SQ×2C | M | 42
| DC출력케이블_지중 | F-CV 1.5SQ×4C | M | 31
| DC출력케이블_가공 | F-CV 1.5SQ×4C | M | 30
| 조가선 | 와이어로프(6mm) | M | 30
| 서스밴드 | 55mm-110mm | EA | 4
| 조가선 클램프 | 배전용 조가선접속클램프 | EA | 25
| 접지케이블 | F-GV 2.5sq | M | 10
| 각종 압버턴 부착용 천공 | 25Φ 두께150mm이하 | EA | 12
| 플렉시블전선관22 | 고장력GW-22 | M | 24
| LED 바닥신호등 모듈연결 | 방수처리 | M | 15
| 보도블록절단(콘크리트 블록) | 콘크리트 환산(450m당) | M | 24
| 제어함지주-LED바닥신호등 인입선 터파기 | 인력굴착(토사) | ㎥ | 7.2
| 보도용 블록 재설치 | B-Type | ㎡ | 17
| 보도용 블록 인력철거 | B-Type | ㎡ | 15
| 건설폐기물 처리 및 운반 | 0.9x1.8m | ton | 0.47
다.보행자 음성안내 보조장치
| 일체형(감지부, 음성표출부) | TFR-CV2.5SQ-3C | EA | 2
| 제어함체 | SUS316L 2T 300(W)*400(D)*100(H) | EA | 2
| 인체 감지 센서지지대 함체 | SUS316L 2T 88(W)*206(D)*480(H) | EA | 2
| 인체 감지 센서 (지주부착형식) | 레이저 레이어 센서 감지거리 20M | EA | 2
| 내장 스피커 | 8ohm 30W/FR-100B09 | EA | 2
| SMPS | HLG-40H-15A, RS-75-48 | EA | 2
| 누전 차단기 | 32GRhs 20A/30mA/2.5k | EA | 2
| AI카메라 | 2M,네크워크용 | EA | 2
| 전원케이블 포설(2.5×3C) | VCTF-1.0SQ-3C | M | 10
| 전원케이블 포설(1.0×3C) | VCTF-2.5SQ-3C | M | 10
| 제어용 케이블 포설(4C) | AWG-24-4C | M | 6
| 제어용 케이블 포설(6C) | AWG-24-6C | M | 6
| 금속제가요전선관 | GW16㎜ | M
| 금속제가요전선관 | GW22㎜ | M
| 종합시험 음성안내 | 음성안내보조장치 | 식 | 2
라.과속 및 정지선위반
| 레이더일체형 뵬렛카메라 | SW C-OBLRA212R, 2M P, 레이더일체형 | EA | 2
| 과속 및 정지선 제어기 | SWS-ISXAI7-GA(CPU : I7, RAM : 8GB) | EA | 2
| 운전자용 안내전광판 | 3단8열,6pitch, 192x192mm SMD풀컬러 | EA | 2
| 브라켓 설치 | 객체인식(차량)카메라 고정 브라켓 | EA | 2
| 전원케이블포설 | VCTF 1.5㎟ x 2C | M | 20
| UTP 케이블 포설 4P | Cat 5E. 4pr | M | 40
4 | 4. 연안초교 삼거리 |  |  | 수량
가. 스마트횡단보도(객체인식) 설치
| 통합함체 | 제작사양, 1.6t, (650x540x700㎜) | 대 | 1
| 제어부 | Intel Quad 2.0GHz | 대 | 1
| 검지부 | GPU 기반 산업용 보드(객체인식) | 대 | 1
| 전원부 | DC 12V, 150W | EA | 1
| 기타장치 | 냉온장치, 단자대 등 | EA | 1
| UTP케이블CAT.6 | CAT.6×4p | M | 50
| 전원케이블6SQ×2C | F-CV 6SQ×2C | M | 50
| 객체인식 라이선스(서버) | Server, 5CH | 식 | 1
| 보행자용 안내전광판 | 128mm, 2단 10열 (Full Color LED 모듈) | 식 | 2
나. 바닥형보행신호등 설치공사
| 교통제어기 옵션보드 | DC24V | EA | 1
| LED 바닥신호등 제어함 | 250*450*100 | EA | 1
| LED 바닥신호등 표출부 | DC24V 3.5W/300*100*60 | EA | 54
| 통신케이블(신호용)_지중 | F-CVV 1.5SQ×2C | M | 17
| 통신케이블(신호용)_가공 | F-CVV 1.5SQ×2C | M | 0
| 전원케이블(바닥신호)_지중 | F-CV 2.5SQ×2C | M | 17
| 전원케이블(바닥신호)_가공 | F-CV 2.5SQ×2C | M | 0
| DC출력케이블_지중 | F-CV 1.5SQ×4C | M | 35
| DC출력케이블_가공 | F-CV 1.5SQ×4C | M | 0
| 조가선 | 와이어로프(6mm) | M
| 서스밴드 | 55mm-110mm | EA
| 조가선 클램프 | 배전용 조가선접속클램프 | EA
| 접지케이블 | F-GV 2.5sq | M | 10
| 각종 압버턴 부착용 천공 | 25Φ 두께150mm이하 | EA | 6
| 플렉시블전선관22 | 고장력GW-22 | M | 12
| LED 바닥신호등 모듈연결 | 방수처리 | M | 5
| 보도블록절단(콘크리트 블록) | 콘크리트 환산(450m당) | M | 16.2
| 제어함지주-LED바닥신호등 인입선 터파기 | 인력굴착(토사) | ㎥ | 3.6
| 보도용 블록 재설치 | B-Type | ㎡ | 12
| 보도용 블록 인력철거 | B-Type | ㎡ | 10
| 건설폐기물 처리 및 운반 | 0.9x1.8m | ton | 0.32
다.보행자 음성안내 보조장치
| 일체형(감지부, 음성표출부) | TFR-CV2.5SQ-3C | EA | 2
| 제어함체 | SUS316L 2T 300(W)*400(D)*100(H) | EA | 2
| 인체 감지 센서지지대 함체 | SUS316L 2T 88(W)*206(D)*480(H) | EA | 2
| 인체 감지 센서 (지주부착형식) | 레이저 레이어 센서 감지거리 20M | EA | 2
| 내장 스피커 | 8ohm 30W/FR-100B09 | EA | 2
| SMPS | HLG-40H-15A, RS-75-48 | EA | 2
| 누전 차단기 | 32GRhs 20A/30mA/2.5k | EA | 2
| AI카메라 | 2M,네크워크용 | EA | 2
| 전원케이블 포설(2.5×3C) | VCTF-1.0SQ-3C | M | 10
| 전원케이블 포설(1.0×3C) | VCTF-2.5SQ-3C | M | 10
| 제어용 케이블 포설(4C) | AWG-24-4C | M | 6
| 제어용 케이블 포설(6C) | AWG-24-6C | M | 6
| 금속제가요전선관 | GW16㎜ | M
| 금속제가요전선관 | GW22㎜ | M
| 종합시험 음성안내 | 음성안내보조장치 | 식 | 2
라.과속 및 정지선위반
| 레이더일체형 뵬렛카메라 | SW C-OBLRA212R, 2M P, 레이더일체형 | EA | 2
| 과속 및 정지선 제어기 | SWS-ISXAI7-GA(CPU : I7, RAM : 8GB) | EA | 2
| 운전자용 안내전광판 | 3단8열,6pitch, 192x192mm SMD풀컬러 | EA | 2
| 브라켓 설치 | 객체인식(차량)카메라 고정 브라켓 | EA | 2
| 전원케이블포설 | VCTF 1.5㎟ x 2C | M | 20
| UTP 케이블 포설 4P | Cat 5E. 4pr | M | 20
5 | 5. 모화초등학교 근방 |  |  | 수량
가. 스마트횡단보도(객체인식) 설치
| 통합함체 | 제작사양, 1.6t, (650x540x700㎜) | 대 | 1
| 제어부 | Intel Quad 2.0GHz | 대 | 1
| 검지부 | GPU 기반 산업용 보드(객체인식) | 대 | 1
| 전원부 | DC 12V, 150W | EA | 1
| 기타장치 | 냉온장치, 단자대 등 | EA | 1
| UTP케이블CAT.6 | CAT.6×4p | M | 50
| 전원케이블6SQ×2C | F-CV 6SQ×2C | M | 50
| 객체인식 라이선스(서버) | Server, 5CH | 식 | 1
| 보행자용 안내전광판 | 128mm, 2단 10열 (Full Color LED 모듈) | 식 | 2
나. 바닥형보행신호등 설치공사
| 교통제어기 옵션보드 | DC24V | EA | 1
| LED 바닥신호등 제어함 | 250*450*100 | EA | 1
| LED 바닥신호등 표출부 | DC24V 3.5W/300*100*60 | EA | 40
| 통신케이블(신호용)_지중 | F-CVV 1.5SQ×2C | M | 12
| 통신케이블(신호용)_가공 | F-CVV 1.5SQ×2C | M | 0
| 전원케이블(바닥신호)_지중 | F-CV 2.5SQ×2C | M | 12
| 전원케이블(바닥신호)_가공 | F-CV 2.5SQ×2C | M | 0
| DC출력케이블_지중 | F-CV 1.5SQ×4C | M | 0
| DC출력케이블_가공 | F-CV 1.5SQ×4C | M
| 조가선 | 와이어로프(6mm) | M
| 서스밴드 | 55mm-110mm | EA
| 조가선 클램프 | 배전용 조가선접속클램프 | EA
| 접지케이블 | F-GV 2.5sq | M | 10
| 각종 압버턴 부착용 천공 | 25Φ 두께150mm이하 | EA | 6
| 플렉시블전선관22 | 고장력GW-22 | M | 12
| LED 바닥신호등 모듈연결 | 방수처리 | M | 4
| 보도블록절단(콘크리트 블록) | 콘크리트 환산(450m당) | M | 12
| 제어함지주-LED바닥신호등 인입선 터파기 | 인력굴착(토사) | ㎥ | 3.6
| 보도용 블록 재설치 | B-Type | ㎡ | 9
| 보도용 블록 인력철거 | B-Type | ㎡ | 8
| 건설폐기물 처리 및 운반 | 0.9x1.8m | ton | 0.24
다.보행자 음성안내 보조장치
| 일체형(감지부, 음성표출부) | TFR-CV2.5SQ-3C | EA | 1
| 제어함체 | SUS316L 2T 300(W)*400(D)*100(H) | EA | 1
| 인체 감지 센서지지대 함체 | SUS316L 2T 88(W)*206(D)*480(H) | EA | 1
| 인체 감지 센서 (지주부착형식) | 레이저 레이어 센서 감지거리 20M | EA | 1
| 내장 스피커 | 8ohm 30W/FR-100B09 | EA | 1
| SMPS | HLG-40H-15A, RS-75-48 | EA | 1
| 누전 차단기 | 32GRhs 20A/30mA/2.5k | EA | 1
| AI카메라 | 2M,네크워크용 | EA | 1
| 전원케이블 포설(2.5×3C) | VCTF-1.0SQ-3C | M | 5
| 전원케이블 포설(1.0×3C) | VCTF-2.5SQ-3C | M | 5
| 제어용 케이블 포설(4C) | AWG-24-4C | M | 3
| 제어용 케이블 포설(6C) | AWG-24-6C | M | 3
| 금속제가요전선관 | GW16㎜ | M
| 금속제가요전선관 | GW22㎜ | M
| 종합시험 음성안내 | 음성안내보조장치 | 식 | 1
라.과속 및 정지선위반
| 레이더일체형 뵬렛카메라 | SW C-OBLRA212R, 2M P, 레이더일체형 | EA | 2
| 과속 및 정지선 제어기 | SWS-ISXAI7-GA(CPU : I7, RAM : 8GB) | EA | 2
| 운전자용 안내전광판 | 3단8열,6pitch, 192x192mm SMD풀컬러 | EA | 2
| 브라켓 설치 | 객체인식(차량)카메라 고정 브라켓 | EA | 2
| 전원케이블포설 | VCTF 1.5㎟ x 2C | M | 20
| UTP 케이블 포설 4P | Cat 5E. 4pr | M | 20
6 | 6. 모화삼거리 |  |  | 수량
가. 스마트횡단보도(객체인식) 설치
| 통합함체 | 제작사양, 1.6t, (650x540x700㎜) | 대 | 1
| 제어부 | Intel Quad 2.0GHz | 대 | 1
| 검지부 | GPU 기반 산업용 보드(객체인식) | 대 | 1
| 전원부 | DC 12V, 150W | EA | 1
| 기타장치 | 냉온장치, 단자대 등 | EA | 1
| UTP케이블CAT.6 | CAT.6×4p | M | 100
| 전원케이블6SQ×2C | F-CV 6SQ×2C | M | 100
| 객체인식 라이선스(서버) | Server, 5CH | 식 | 1
| 보행자용 안내전광판 | 128mm, 2단 10열 (Full Color LED 모듈) | 식 | 2
나. 바닥형보행신호등 설치공사
| 교통제어기 옵션보드 | DC24V | EA | 1
| LED 바닥신호등 제어함 | 250*450*100 | EA | 2
| LED 바닥신호등 표출부 | DC24V 3.5W/300*100*60 | EA | 84
| 통신케이블(신호용)_지중 | F-CVV 1.5SQ×2C | M | 46
| 통신케이블(신호용)_가공 | F-CVV 1.5SQ×2C | M | 0
| 전원케이블(바닥신호)_지중 | F-CV 2.5SQ×2C | M | 46
| 전원케이블(바닥신호)_가공 | F-CV 2.5SQ×2C | M | 0
| DC출력케이블_지중 | F-CV 1.5SQ×4C | M | 28.5
| DC출력케이블_가공 | F-CV 1.5SQ×4C | M
| 조가선 | 와이어로프(6mm) | M
| 서스밴드 | 55mm-110mm | EA
| 조가선 클램프 | 배전용 조가선접속클램프 | EA
| 접지케이블 | F-GV 2.5sq | M | 10
| 각종 압버턴 부착용 천공 | 25Φ 두께150mm이하 | EA | 12
| 플렉시블전선관22 | 고장력GW-22 | M | 24
| LED 바닥신호등 모듈연결 | 방수처리 | M | 8
| 보도블록절단(콘크리트 블록) | 콘크리트 환산(450m당) | M | 25.2
| 제어함지주-LED바닥신호등 인입선 터파기 | 인력굴착(토사) | ㎥ | 7.2
| 보도용 블록 재설치 | B-Type | ㎡ | 18
| 보도용 블록 인력철거 | B-Type | ㎡ | 16
| 건설폐기물 처리 및 운반 | 0.9x1.8m | ton | 0.49
다.보행자 음성안내 보조장치
| 일체형(감지부, 음성표출부) | TFR-CV2.5SQ-3C | EA | 4
| 제어함체 | SUS316L 2T 300(W)*400(D)*100(H) | EA | 4
| 인체 감지 센서지지대 함체 | SUS316L 2T 88(W)*206(D)*480(H) | EA | 4
| 인체 감지 센서 (지주부착형식) | 레이저 레이어 센서 감지거리 20M | EA | 4
| 내장 스피커 | 8ohm 30W/FR-100B09 | EA | 4
| SMPS | HLG-40H-15A, RS-75-48 | EA | 4
| 누전 차단기 | 32GRhs 20A/30mA/2.5k | EA | 4
| AI카메라 | 2M,네크워크용 | EA | 4
| 전원케이블 포설(2.5×3C) | VCTF-1.0SQ-3C | M | 20
| 전원케이블 포설(1.0×3C) | VCTF-2.5SQ-3C | M | 20
| 제어용 케이블 포설(4C) | AWG-24-4C | M | 12
| 제어용 케이블 포설(6C) | AWG-24-6C | M | 12
| 금속제가요전선관 | GW16㎜ | M
| 금속제가요전선관 | GW22㎜ | M
| 종합시험 음성안내 | 음성안내보조장치 | 식 | 4
라.과속 및 정지선위반
| 레이더일체형 뵬렛카메라 | SW C-OBLRA212R, 2M P, 레이더일체형 | EA | 2
| 과속 및 정지선 제어기 | SWS-ISXAI7-GA(CPU : I7, RAM : 8GB) | EA | 2
| 운전자용 안내전광판 | 3단8열,6pitch, 192x192mm SMD풀컬러 | EA | 2
| 브라켓 설치 | 객체인식(차량)카메라 고정 브라켓 | EA | 2
| 전원케이블포설 | VCTF 1.5㎟ x 2C | M | 20
| UTP 케이블 포설 4P | Cat 5E. 4pr | M | 20
7 | 7. 연안사거리 |  |  | 수량
가. 스마트횡단보도(객체인식) 설치
| 통합함체 | 제작사양, 1.6t, (650x540x700㎜) | 대 | 1
| 제어부 | Intel Quad 2.0GHz | 대 | 1
| 검지부 | GPU 기반 산업용 보드(객체인식) | 대 | 1
| 전원부 | DC 12V, 150W | EA | 1
| 기타장치 | 냉온장치, 단자대 등 | EA | 1
| UTP케이블CAT.6 | CAT.6×4p | M | 50
| 전원케이블6SQ×2C | F-CV 6SQ×2C | M | 50
| 객체인식 라이선스(서버) | Server, 5CH | 식 | 1
| 보행자용 안내전광판 | 128mm, 2단 10열 (Full Color LED 모듈) | 식 | 2
나. 바닥형보행신호등 설치공사
| 교통제어기 옵션보드 | DC24V | EA | 1
| LED 바닥신호등 제어함 | 250*450*100 | EA | 1
| LED 바닥신호등 표출부 | DC24V 3.5W/300*100*60 | EA | 40
| 통신케이블(신호용)_지중 | F-CVV 1.5SQ×2C | M | 18
| 통신케이블(신호용)_가공 | F-CVV 1.5SQ×2C | M | 0
| 전원케이블(바닥신호)_지중 | F-CV 2.5SQ×2C | M | 18
| 전원케이블(바닥신호)_가공 | F-CV 2.5SQ×2C | M | 0
| DC출력케이블_지중 | F-CV 1.5SQ×4C | M | 36
| DC출력케이블_가공 | F-CV 1.5SQ×4C | M | 0
| 조가선 | 와이어로프(6mm) | M | 0
| 서스밴드 | 55mm-110mm | EA | 0
| 조가선 클램프 | 배전용 조가선접속클램프 | EA | 0
| 접지케이블 | F-GV 2.5sq | M | 10
| 각종 압버턴 부착용 천공 | 25Φ 두께150mm이하 | EA | 6
| 플렉시블전선관22 | 고장력GW-22 | M | 12
| LED 바닥신호등 모듈연결 | 방수처리 | M | 4
| 보도블록절단(콘크리트 블록) | 콘크리트 환산(450m당) | M | 12
| 제어함지주-LED바닥신호등 인입선 터파기 | 인력굴착(토사) | ㎥ | 3.6
| 보도용 블록 재설치 | B-Type | ㎡ | 9
| 보도용 블록 인력철거 | B-Type | ㎡ | 8
| 건설폐기물 처리 및 운반 | 0.9x1.8m | ton | 0.24
다.보행자 음성안내 보조장치
| 일체형(감지부, 음성표출부) | TFR-CV2.5SQ-3C | EA | 2
| 제어함체 | SUS316L 2T 300(W)*400(D)*100(H) | EA | 2
| 인체 감지 센서지지대 함체 | SUS316L 2T 88(W)*206(D)*480(H) | EA | 2
| 인체 감지 센서 (지주부착형식) | 레이저 레이어 센서 감지거리 20M | EA | 2
| 내장 스피커 | 8ohm 30W/FR-100B09 | EA | 2
| SMPS | HLG-40H-15A, RS-75-48 | EA | 2
| 누전 차단기 | 32GRhs 20A/30mA/2.5k | EA | 2
| AI카메라 | 2M,네크워크용 | EA | 2
| 전원케이블 포설(2.5×3C) | VCTF-1.0SQ-3C | M | 10
| 전원케이블 포설(1.0×3C) | VCTF-2.5SQ-3C | M | 10
| 제어용 케이블 포설(4C) | AWG-24-4C | M | 6
| 제어용 케이블 포설(6C) | AWG-24-6C | M | 6
| 금속제가요전선관 | GW16㎜ | M
| 금속제가요전선관 | GW22㎜ | M
| 종합시험 음성안내 | 음성안내보조장치 | 식 | 2
라.과속 및 정지선위반
| 레이더일체형 뵬렛카메라 | SW C-OBLRA212R, 2M P, 레이더일체형 | EA | 2
| 과속 및 정지선 제어기 | SWS-ISXAI7-GA(CPU : I7, RAM : 8GB) | EA | 2
| 운전자용 안내전광판 | 3단8열,6pitch, 192x192mm SMD풀컬러 | EA | 2
| 브라켓 설치 | 객체인식(차량)카메라 고정 브라켓 | EA | 2
| 전원케이블포설 | VCTF 1.5㎟ x 2C | M | 20
| UTP 케이블 포설 4P | Cat 5E. 4pr | M | 20
8 | 8. 벽산천마아파트 앞 |  |  | 수량
가. 스마트횡단보도(객체인식) 설치
| 통합함체 | 제작사양, 1.6t, (650x540x700㎜) | 대 | 1
| 제어부 | Intel Quad 2.0GHz | 대 | 1
| 검지부 | GPU 기반 산업용 보드(객체인식) | 대 | 1
| 전원부 | DC 12V, 150W | EA | 1
| 기타장치 | 냉온장치, 단자대 등 | EA | 1
| UTP케이블CAT.6 | CAT.6×4p | M | 50
| 전원케이블6SQ×2C | F-CV 6SQ×2C | M | 50
| 객체인식 라이선스(서버) | Server, 5CH | 식 | 1
| 보행자용 안내전광판 | 128mm, 2단 10열 (Full Color LED 모듈) | 식 | 2
나. 바닥형보행신호등 설치공사
| 교통제어기 옵션보드 | DC24V | EA | 1
| LED 바닥신호등 제어함 | 250*450*100 | EA | 1
| LED 바닥신호등 표출부 | DC24V 3.5W/300*100*60 | EA | 27
| 통신케이블(신호용)_지중 | F-CVV 1.5SQ×2C | M | 21
| 통신케이블(신호용)_가공 | F-CVV 1.5SQ×2C | M | 0
| 전원케이블(바닥신호)_지중 | F-CV 2.5SQ×2C | M | 21
| 전원케이블(바닥신호)_가공 | F-CV 2.5SQ×2C | M | 0
| DC출력케이블_지중 | F-CV 1.5SQ×4C | M | 0
| DC출력케이블_가공 | F-CV 1.5SQ×4C | M | 0
| 조가선 | 와이어로프(6mm) | M | 0
| 서스밴드 | 55mm-110mm | EA | 0
| 조가선 클램프 | 배전용 조가선접속클램프 | EA | 0
| 접지케이블 | F-GV 2.5sq | M | 10
| 각종 압버턴 부착용 천공 | 25Φ 두께150mm이하 | EA | 6
| 플렉시블전선관22 | 고장력GW-22 | M | 12
| LED 바닥신호등 모듈연결 | 방수처리 | M | 3
| 보도블록절단(콘크리트 블록) | 콘크리트 환산(450m당) | M | 8.1
| 제어함지주-LED바닥신호등 인입선 터파기 | 인력굴착(토사) | ㎥ | 3.6
| 보도용 블록 재설치 | B-Type | ㎡ | 6
| 보도용 블록 인력철거 | B-Type | ㎡ | 5
| 건설폐기물 처리 및 운반 | 0.9x1.8m | ton | 0.16
다.보행자 음성안내 보조장치
| 일체형(감지부, 음성표출부) | TFR-CV2.5SQ-3C | EA | 2
| 제어함체 | SUS316L 2T 300(W)*400(D)*100(H) | EA | 2
| 인체 감지 센서지지대 함체 | SUS316L 2T 88(W)*206(D)*480(H) | EA | 2
| 인체 감지 센서 (지주부착형식) | 레이저 레이어 센서 감지거리 20M | EA | 2
| 내장 스피커 | 8ohm 30W/FR-100B09 | EA | 2
| SMPS | HLG-40H-15A, RS-75-48 | EA | 2
| 누전 차단기 | 32GRhs 20A/30mA/2.5k | EA | 2
| AI카메라 | 2M,네크워크용 | EA | 2
| 전원케이블 포설(2.5×3C) | VCTF-1.0SQ-3C | M | 10
| 전원케이블 포설(1.0×3C) | VCTF-2.5SQ-3C | M | 10
| 제어용 케이블 포설(4C) | AWG-24-4C | M | 6
| 제어용 케이블 포설(6C) | AWG-24-6C | M | 6
| 금속제가요전선관 | GW16㎜ | M
| 금속제가요전선관 | GW22㎜ | M
| 종합시험 음성안내 | 음성안내보조장치 | 식 | 2
라.과속 및 정지선위반
| 레이더일체형 뵬렛카메라 | SW C-OBLRA212R, 2M P, 레이더일체형 | EA | 2
| 과속 및 정지선 제어기 | SWS-ISXAI7-GA(CPU : I7, RAM : 8GB) | EA | 2
| 운전자용 안내전광판 | 3단8열,6pitch, 192x192mm SMD풀컬러 | EA | 2
| 브라켓 설치 | 객체인식(차량)카메라 고정 브라켓 | EA | 2
| 전원케이블포설 | VCTF 1.5㎟ x 2C | M | 20
| UTP 케이블 포설 4P | Cat 5E. 4pr | M | 20
9 | 9 모화역 앞 |  |  | 수량
가. 스마트횡단보도(객체인식) 설치
| 통합함체 | 제작사양, 1.6t, (650x540x700㎜) | 대 | 1
| 제어부 | Intel Quad 2.0GHz | 대 | 1
| 검지부 | GPU 기반 산업용 보드(객체인식) | 대 | 1
| 전원부 | DC 12V, 150W | EA | 1
| 기타장치 | 냉온장치, 단자대 등 | EA | 1
| UTP케이블CAT.6 | CAT.6×4p | M | 50
| 전원케이블6SQ×2C | F-CV 6SQ×2C | M | 50
| 객체인식 라이선스(서버) | Server, 5CH | 식 | 1
| 보행자용 안내전광판 | 128mm, 2단 10열 (Full Color LED 모듈) | 식 | 2
나. 바닥형보행신호등 설치공사
| 교통제어기 옵션보드 | DC24V | EA | 1
| LED 바닥신호등 제어함 | 250*450*100 | EA | 1
| LED 바닥신호등 표출부 | DC24V 3.5W/300*100*60 | EA | 40
| 통신케이블(신호용)_지중 | F-CVV 1.5SQ×2C | M | 31
| 통신케이블(신호용)_가공 | F-CVV 1.5SQ×2C | M | 0
| 전원케이블(바닥신호)_지중 | F-CV 2.5SQ×2C | M | 31
| 전원케이블(바닥신호)_가공 | F-CV 2.5SQ×2C | M | 0
| DC출력케이블_지중 | F-CV 1.5SQ×4C | M | 36
| DC출력케이블_가공 | F-CV 1.5SQ×4C | M | 0
| 조가선 | 와이어로프(6mm) | M | 0
| 서스밴드 | 55mm-110mm | EA | 0
| 조가선 클램프 | 배전용 조가선접속클램프 | EA | 0
| 접지케이블 | F-GV 2.5sq | M | 10
| 각종 압버턴 부착용 천공 | 25Φ 두께150mm이하 | EA | 6
| 플렉시블전선관22 | 고장력GW-22 | M | 12
| LED 바닥신호등 모듈연결 | 방수처리 | M | 4
| 보도블록절단(콘크리트 블록) | 콘크리트 환산(450m당) | M | 12
| 제어함지주-LED바닥신호등 인입선 터파기 | 인력굴착(토사) | ㎥ | 3.6
| 보도용 블록 재설치 | B-Type | ㎡ | 9
| 보도용 블록 인력철거 | B-Type | ㎡ | 8
| 건설폐기물 처리 및 운반 | 0.9x1.8m | ton | 0.24
다.보행자 음성안내 보조장치
| 일체형(감지부, 음성표출부) | TFR-CV2.5SQ-3C | EA | 2
| 제어함체 | SUS316L 2T 300(W)*400(D)*100(H) | EA | 2
| 인체 감지 센서지지대 함체 | SUS316L 2T 88(W)*206(D)*480(H) | EA | 2
| 인체 감지 센서 (지주부착형식) | 레이저 레이어 센서 감지거리 20M | EA | 2
| 내장 스피커 | 8ohm 30W/FR-100B09 | EA | 2
| SMPS | HLG-40H-15A, RS-75-48 | EA | 2
| 누전 차단기 | 32GRhs 20A/30mA/2.5k | EA | 2
| AI카메라 | 2M,네크워크용 | EA | 2
| 전원케이블 포설(2.5×3C) | VCTF-1.0SQ-3C | M | 10
| 전원케이블 포설(1.0×3C) | VCTF-2.5SQ-3C | M | 10
| 제어용 케이블 포설(4C) | AWG-24-4C | M | 6
| 제어용 케이블 포설(6C) | AWG-24-6C | M | 6
| 금속제가요전선관_16 | GW16㎜ | M | 6
| 금속제가요전선관_22 | GW22㎜ | M | 3
| 종합시험 음성안내 | 음성안내보조장치 | 식 | 2
라.과속 및 정지선위반
| 레이더일체형 뵬렛카메라 | SW C-OBLRA212R, 2M P, 레이더일체형 | EA | 2
| 과속 및 정지선 제어기 | SWS-ISXAI7-GA(CPU : I7, RAM : 8GB) | EA | 2
| 운전자용 안내전광판 | 3단8열,6pitch, 192x192mm SMD풀컬러 | EA | 2
| 브라켓 설치 | 객체인식(차량)카메라 고정 브라켓 | EA | 2
| 전원케이블포설 | VCTF 1.5㎟ x 2C | M | 20
| UTP 케이블 포설 4P | Cat 5E. 4pr | M | 20

## 03. 스마트 폴
03. 스마트폴 수량산출서
■ 중.소도시 스마트시트 조성사업 실시설계
| No. | 품 명 | 규격 | 단위 | 수량(정미량)
| 1 | 외동읍 활성리 909-7 | 활성교 | EA | 1
| A | 영상정보처리기기 설치
1 | A-1 | 보안용카메라 | 2메가 픽셀, 1/2" CMOS Scan, 광학 4배줌 | EA | 4
2 | A-2 | 스마트폴-1 | 높이 6M, 3M 암대 | 대 | 0
3 | A-3 | 스마트폴-2 | 높이 7M, 2M 암대 | 대 | 0
4 | A-4 | 스마트함체 | 2중형 양문 함체, 상태확인용 투명창 | 대 | 1
5 | A-5 | 네트워크스위치 | POE 8포트 + SFP 2슬롯 L2 매니지먼트 광 허브 | EA | 1
6 | A-6 | 정보제공스크린 | LED모듈(192*192) 2단 5열, W1060 H484 D140 | 대 | 0
7 | A-7 | 바닥로고라이트 | 프로젝터 방식, 해상도 854 x 480, LED 36W | 대 | 0
8 | A-8 | 비상벨 | 1.2T, 304 SUS, 분체 도색, 마이크내장 | EA | 1
9 | A-9 | IP방송단말기 | VOIP 비상벨 단말기 | EA | 1
10 | A-10 | 스피커 | 컬럼스피커 / 10w | EA | 2
11 | A-11 | 네트워크케이블 | UTP CAT.5E / 4Pr | M | 50
12 | A-12 | 스피커케이블 | 1.27㎟ / 50심 / 0.18A | M | 10
13 | A-13 | 마이크케이블 | 0.30㎟ / 60심 / 0.08A | M | 5
14 | A-14 | 전력케이블 | VCTF 1.5SQ / 3C | M | 5
15 | A-15 | 금속제가요전선관 | 22mm | M | 15
16 | A-16 | 옥외광섬유케이블 | 싱글, 4코아 | M | 0
17 | A-17 | 광분배함 | 싱글, 4코아, 미니 | EA | 0
18 | A-18 | 피그테일 | 싱글, 1.5m | EA | 0
19 | A-19 | 광섬유케이블어셈블리 | 싱글, 3m | EA | 0
20 | A-20 | 광송신기또는수신기 | 싱글, 1G | EA | 0
21 | A-21 | 암대-1 | SUS, Φ76*1M*2T | 대 | 0
22 | A-22 | 암대-2 | SUS, Φ76*1.5M*2T | 대 | 0
23 | A-23 | 암대-3 | SUS, Φ76*2M*2T | 대 | 2
24 | A-24 | 암대-4 | SUS, Φ76*3M*2T | 대 | 0
25 | A-25 | 암대-5 | SUS, Φ76*5M*2T | 대 | 0
26 | A-26 | 안내판-1 | 600 * 180 * 양면고휘도, 일반형 | EA | 2
27 | A-27 | 안내판-2 | 600 * 180 * 양면고휘도, 신호등용 | EA | 0
28 | A-28 | 풀박스-1 | SUS, 130*140*130, 일반형 | EA | 2
29 | A-29 | 풀박스-2 | SUS, 130*140*130, 신호등형 | EA | 0
30 | A-30 | 배선용 차단기 | 표준형 / 20A | EA | 1
31 | A-31 | 누전 차단기 | 일반형 / 20A | EA | 1
32 | A-32 | 서지 흡수기 | 전원보호용 / 40kA | EA | 1
33 | A-33 | 콘센트 | 220V / 2구 | EA | 1
| 2 | 입실리 557-8 | 세양빌 | EA | 1
| B | 영상정보처리기기 설치
1 | B-1 | 보안용카메라 | 2메가 픽셀, 1/2" CMOS Scan, 광학 4배줌 | EA | 2
2 | B-2 | 스마트폴-1 | 높이 6M, 3M 암대 | 대
3 | B-3 | 스마트폴-2 | 높이 7M, 2M 암대 | 대
4 | B-4 | 스마트함체 | 2중형 양문 함체, 상태확인용 투명창 | 대 | 1
5 | B-5 | 네트워크스위치 | POE 8포트 + SFP 2슬롯 L2 매니지먼트 광 허브 | EA | 1
6 | B-6 | 정보제공스크린 | LED모듈(192*192) 2단 5열, W1060 H484 D140 | 대
7 | B-7 | 바닥로고라이트 | 프로젝터 방식, 해상도 854 x 480, LED 36W | 대
8 | B-8 | 비상벨 | 1.2T, 304 SUS, 분체 도색, 마이크내장 | EA | 1
9 | B-9 | IP방송단말기 | VOIP 비상벨 단말기 | EA | 1
10 | B-10 | 스피커 | 컬럼스피커 / 10w | EA | 2
11 | B-11 | 네트워크케이블 | UTP CAT.5E / 4Pr | M | 100
12 | B-12 | 스피커케이블 | 1.27㎟ / 50심 / 0.18A | M | 10
13 | B-13 | 마이크케이블 | 0.30㎟ / 60심 / 0.08A | M | 5
14 | B-14 | 전력케이블 | VCTF 1.5SQ / 3C | M | 5
15 | B-15 | 금속제가요전선관 | 22mm | M | 15
16 | B-16 | 옥외광섬유케이블 | 싱글, 4코아 | M
17 | B-17 | 광분배함 | 싱글, 4코아, 미니 | EA
18 | B-18 | 피그테일 | 싱글, 1.5m | EA
19 | B-19 | 광섬유케이블어셈블리 | 싱글, 3m | EA
20 | B-20 | 광송신기또는수신기 | 싱글, 1G | EA
21 | B-21 | 암대-1 | SUS, Φ76*1M*2T | 대
22 | B-22 | 암대-2 | SUS, Φ76*1.5M*2T | 대
23 | B-23 | 암대-3 | SUS, Φ76*2M*2T | 대 | 1
24 | B-24 | 암대-4 | SUS, Φ76*3M*2T | 대
25 | B-25 | 암대-5 | SUS, Φ76*5M*2T | 대
26 | B-26 | 안내판-1 | 600 * 180 * 양면고휘도, 일반형 | EA | 1
27 | B-27 | 안내판-2 | 600 * 180 * 양면고휘도, 신호등용 | EA
28 | B-28 | 풀박스-1 | SUS, 130*140*130, 일반형 | EA | 1
29 | B-29 | 풀박스-2 | SUS, 130*140*130, 신호등형 | EA
30 | B-30 | 배선용 차단기 | 표준형 / 20A | EA | 1
31 | B-31 | 누전 차단기 | 일반형 / 20A | EA | 1
32 | B-32 | 서지 흡수기 | 전원보호용 / 40kA | EA | 1
33 | B-33 | 콘센트 | 220V / 2구 | EA | 1
| 3 | 개곡리 1348-5(산업로 2535-4) | 개곡2리 마을회관 | EA | 1
| C | 영상정보처리기기 설치
1 | C-1 | 보안용카메라 | 2메가 픽셀, 1/2" CMOS Scan, 광학 4배줌 | EA | 3
2 | C-2 | 스마트폴-1 | 높이 6M, 3M 암대 | 대
3 | C-3 | 스마트폴-2 | 높이 7M, 2M 암대 | 대
4 | C-4 | 스마트함체 | 2중형 양문 함체, 상태확인용 투명창 | 대 | 1
5 | C-5 | 네트워크스위치 | POE 8포트 + SFP 2슬롯 L2 매니지먼트 광 허브 | EA | 1
6 | C-6 | 정보제공스크린 | LED모듈(192*192) 2단 5열, W1060 H484 D140 | 대
7 | C-7 | 바닥로고라이트 | 프로젝터 방식, 해상도 854 x 480, LED 36W | 대
8 | C-8 | 비상벨 | 1.2T, 304 SUS, 분체 도색, 마이크내장 | EA | 1
9 | C-9 | IP방송단말기 | VOIP 비상벨 단말기 | EA | 1
10 | C-10 | 스피커 | 컬럼스피커 / 10w | EA | 2
11 | C-11 | 네트워크케이블 | UTP CAT.5E / 4Pr | M | 30
12 | C-12 | 스피커케이블 | 1.27㎟ / 50심 / 0.18A | M | 10
13 | C-13 | 마이크케이블 | 0.30㎟ / 60심 / 0.08A | M | 5
14 | C-14 | 전력케이블 | VCTF 1.5SQ / 3C | M | 5
15 | C-15 | 금속제가요전선관 | 22mm | M | 15
16 | C-16 | 옥외광섬유케이블 | 싱글, 4코아 | M
17 | C-17 | 광분배함 | 싱글, 4코아, 미니 | EA
18 | C-18 | 피그테일 | 싱글, 1.5m | EA
19 | C-19 | 광섬유케이블어셈블리 | 싱글, 3m | EA
20 | C-20 | 광송신기또는수신기 | 싱글, 1G | EA
21 | C-21 | 암대-1 | SUS, Φ76*1M*2T | 대 | 1
22 | C-22 | 암대-2 | SUS, Φ76*1.5M*2T | 대
23 | C-23 | 암대-3 | SUS, Φ76*2M*2T | 대
24 | C-24 | 암대-4 | SUS, Φ76*3M*2T | 대
25 | C-25 | 암대-5 | SUS, Φ76*5M*2T | 대
26 | C-26 | 안내판-1 | 600 * 180 * 양면고휘도, 일반형 | EA | 2
27 | C-27 | 안내판-2 | 600 * 180 * 양면고휘도, 신호등용 | EA
28 | C-28 | 풀박스-1 | SUS, 130*140*130, 일반형 | EA | 1
29 | C-29 | 풀박스-2 | SUS, 130*140*130, 신호등형 | EA | 1
30 | C-30 | 배선용 차단기 | 표준형 / 20A | EA | 1
31 | C-31 | 누전 차단기 | 일반형 / 20A | EA | 1
32 | C-32 | 서지 흡수기 | 전원보호용 / 40kA | EA | 1
33 | C-33 | 콘센트 | 220V / 2구 | EA | 1
| 4 | 개곡리 1401-4(대성안길20) | 대성마을 | EA | 1
| D | 영상정보처리기기 설치
1 | D-1 | 보안용카메라 | 2메가 픽셀, 1/2" CMOS Scan, 광학 4배줌 | EA | 1
2 | D-2 | 스마트폴-1 | 높이 6M, 3M 암대 | 대
3 | D-3 | 스마트폴-2 | 높이 7M, 2M 암대 | 대
4 | D-4 | 스마트함체 | 2중형 양문 함체, 상태확인용 투명창 | 대 | 1
5 | D-5 | 네트워크스위치 | POE 8포트 + SFP 2슬롯 L2 매니지먼트 광 허브 | EA | 1
6 | D-6 | 정보제공스크린 | LED모듈(192*192) 2단 5열, W1060 H484 D140 | 대
7 | D-7 | 바닥로고라이트 | 프로젝터 방식, 해상도 854 x 480, LED 36W | 대
8 | D-8 | 비상벨 | 1.2T, 304 SUS, 분체 도색, 마이크내장 | EA | 1
9 | D-9 | IP방송단말기 | VOIP 비상벨 단말기 | EA | 1
10 | D-10 | 스피커 | 컬럼스피커 / 10w | EA | 2
11 | D-11 | 네트워크케이블 | UTP CAT.5E / 4Pr | M | 10
12 | D-12 | 스피커케이블 | 1.27㎟ / 50심 / 0.18A | M | 10
13 | D-13 | 마이크케이블 | 0.30㎟ / 60심 / 0.08A | M | 5
14 | D-14 | 전력케이블 | VCTF 1.5SQ / 3C | M | 5
15 | D-15 | 금속제가요전선관 | 22mm | M | 15
16 | D-16 | 옥외광섬유케이블 | 싱글, 4코아 | M
17 | D-17 | 광분배함 | 싱글, 4코아, 미니 | EA
18 | D-18 | 피그테일 | 싱글, 1.5m | EA
19 | D-19 | 광섬유케이블어셈블리 | 싱글, 3m | EA
20 | D-20 | 광송신기또는수신기 | 싱글, 1G | EA
21 | D-21 | 암대-1 | SUS, Φ76*1M*2T | 대
22 | D-22 | 암대-2 | SUS, Φ76*1.5M*2T | 대
23 | D-23 | 암대-3 | SUS, Φ76*2M*2T | 대 | 1
24 | D-24 | 암대-4 | SUS, Φ76*3M*2T | 대
25 | D-25 | 암대-5 | SUS, Φ76*5M*2T | 대
26 | D-26 | 안내판-1 | 600 * 180 * 양면고휘도, 일반형 | EA | 1
27 | D-27 | 안내판-2 | 600 * 180 * 양면고휘도, 신호등용 | EA
28 | D-28 | 풀박스-1 | SUS, 130*140*130, 일반형 | EA | 1
29 | D-29 | 풀박스-2 | SUS, 130*140*130, 신호등형 | EA
30 | D-30 | 배선용 차단기 | 표준형 / 20A | EA | 1
31 | D-31 | 누전 차단기 | 일반형 / 20A | EA | 1
32 | D-32 | 서지 흡수기 | 전원보호용 / 40kA | EA | 1
33 | D-33 | 콘센트 | 220V / 2구 | EA | 1
| 5 | 입실리695-10 | 입실세븐일레븐 | EA | 1
| E | 영상정보처리기기 설치
1 | E-1 | 보안용카메라 | 2메가 픽셀, 1/2" CMOS Scan, 광학 4배줌 | EA | 1
2 | E-2 | 스마트폴-1 | 높이 6M, 3M 암대 | 대
3 | E-3 | 스마트폴-2 | 높이 7M, 2M 암대 | 대
4 | E-4 | 스마트함체 | 2중형 양문 함체, 상태확인용 투명창 | 대 | 1
5 | E-5 | 네트워크스위치 | POE 8포트 + SFP 2슬롯 L2 매니지먼트 광 허브 | EA | 1
6 | E-6 | 정보제공스크린 | LED모듈(192*192) 2단 5열, W1060 H484 D140 | 대
7 | E-7 | 바닥로고라이트 | 프로젝터 방식, 해상도 854 x 480, LED 36W | 대
8 | E-8 | 비상벨 | 1.2T, 304 SUS, 분체 도색, 마이크내장 | EA | 1
9 | E-9 | IP방송단말기 | VOIP 비상벨 단말기 | EA | 1
10 | E-10 | 스피커 | 컬럼스피커 / 10w | EA | 2
11 | E-11 | 네트워크케이블 | UTP CAT.5E / 4Pr | M | 20
12 | E-12 | 스피커케이블 | 1.27㎟ / 50심 / 0.18A | M | 10
13 | E-13 | 마이크케이블 | 0.30㎟ / 60심 / 0.08A | M | 5
14 | E-14 | 전력케이블 | VCTF 1.5SQ / 3C | M | 5
15 | E-15 | 금속제가요전선관 | 22mm | M | 15
16 | E-16 | 옥외광섬유케이블 | 싱글, 4코아 | M
17 | E-17 | 광분배함 | 싱글, 4코아, 미니 | EA
18 | E-18 | 피그테일 | 싱글, 1.5m | EA
19 | E-19 | 광섬유케이블어셈블리 | 싱글, 3m | EA
20 | E-20 | 광송신기또는수신기 | 싱글, 1G | EA
21 | E-21 | 암대-1 | SUS, Φ76*1M*2T | 대
22 | E-22 | 암대-2 | SUS, Φ76*1.5M*2T | 대
23 | E-23 | 암대-3 | SUS, Φ76*2M*2T | 대 | 1
24 | E-24 | 암대-4 | SUS, Φ76*3M*2T | 대
25 | E-25 | 암대-5 | SUS, Φ76*5M*2T | 대
26 | E-26 | 안내판-1 | 600 * 180 * 양면고휘도, 일반형 | EA | 1
27 | E-27 | 안내판-2 | 600 * 180 * 양면고휘도, 신호등용 | EA
28 | E-28 | 풀박스-1 | SUS, 130*140*130, 일반형 | EA | 1
29 | E-29 | 풀박스-2 | SUS, 130*140*130, 신호등형 | EA
30 | E-30 | 배선용 차단기 | 표준형 / 20A | EA | 1
31 | E-31 | 누전 차단기 | 일반형 / 20A | EA | 1
32 | E-32 | 서지 흡수기 | 전원보호용 / 40kA | EA | 1
33 | E-33 | 콘센트 | 220V / 2구 | EA | 1
| 6 | 입실리 1280-2(순금1길 3-15) | 골든그린빌 | EA | 1
| F | 영상정보처리기기 설치
1 | F-1 | 보안용카메라 | 2메가 픽셀, 1/2" CMOS Scan, 광학 4배줌 | EA | 3
2 | F-2 | 스마트폴-1 | 높이 6M, 3M 암대 | 대
3 | F-3 | 스마트폴-2 | 높이 7M, 2M 암대 | 대
4 | F-4 | 스마트함체 | 2중형 양문 함체, 상태확인용 투명창 | 대 | 1
5 | F-5 | 네트워크스위치 | POE 8포트 + SFP 2슬롯 L2 매니지먼트 광 허브 | EA | 1
6 | F-6 | 정보제공스크린 | LED모듈(192*192) 2단 5열, W1060 H484 D140 | 대
7 | F-7 | 바닥로고라이트 | 프로젝터 방식, 해상도 854 x 480, LED 36W | 대
8 | F-8 | 비상벨 | 1.2T, 304 SUS, 분체 도색, 마이크내장 | EA | 1
9 | F-9 | IP방송단말기 | VOIP 비상벨 단말기 | EA | 1
10 | F-10 | 스피커 | 컬럼스피커 / 10w | EA | 2
11 | F-11 | 네트워크케이블 | UTP CAT.5E / 4Pr | M | 100
12 | F-12 | 스피커케이블 | 1.27㎟ / 50심 / 0.18A | M | 10
13 | F-13 | 마이크케이블 | 0.30㎟ / 60심 / 0.08A | M | 5
14 | F-14 | 전력케이블 | VCTF 1.5SQ / 3C | M | 5
15 | F-15 | 금속제가요전선관 | 22mm | M | 15
16 | F-16 | 옥외광섬유케이블 | 싱글, 4코아 | M
17 | F-17 | 광분배함 | 싱글, 4코아, 미니 | EA
18 | F-18 | 피그테일 | 싱글, 1.5m | EA
19 | F-19 | 광섬유케이블어셈블리 | 싱글, 3m | EA
20 | F-20 | 광송신기또는수신기 | 싱글, 1G | EA
21 | F-21 | 암대-1 | SUS, Φ76*1M*2T | 대
22 | F-22 | 암대-2 | SUS, Φ76*1.5M*2T | 대
23 | F-23 | 암대-3 | SUS, Φ76*2M*2T | 대 | 2
24 | F-24 | 암대-4 | SUS, Φ76*3M*2T | 대
25 | F-25 | 암대-5 | SUS, Φ76*5M*2T | 대
26 | F-26 | 안내판-1 | 600 * 180 * 양면고휘도, 일반형 | EA | 2
27 | F-27 | 안내판-2 | 600 * 180 * 양면고휘도, 신호등용 | EA
28 | F-28 | 풀박스-1 | SUS, 130*140*130, 일반형 | EA | 2
29 | F-29 | 풀박스-2 | SUS, 130*140*130, 신호등형 | EA
30 | F-30 | 배선용 차단기 | 표준형 / 20A | EA | 1
31 | F-31 | 누전 차단기 | 일반형 / 20A | EA | 1
32 | F-32 | 서지 흡수기 | 전원보호용 / 40kA | EA | 1
33 | F-33 | 콘센트 | 220V / 2구 | EA | 1
| 7 | 입실리 1137-12 | 레인보우빌라 | EA | 1
| G | 영상정보처리기기 설치
1 | G-1 | 보안용카메라 | 2메가 픽셀, 1/2" CMOS Scan, 광학 4배줌 | EA | 1
2 | G-2 | 스마트폴-1 | 높이 6M, 3M 암대 | 대
3 | G-3 | 스마트폴-2 | 높이 7M, 2M 암대 | 대
4 | G-4 | 스마트함체 | 2중형 양문 함체, 상태확인용 투명창 | 대 | 1
5 | G-5 | 네트워크스위치 | POE 8포트 + SFP 2슬롯 L2 매니지먼트 광 허브 | EA | 1
6 | G-6 | 정보제공스크린 | LED모듈(192*192) 2단 5열, W1060 H484 D140 | 대
7 | G-7 | 바닥로고라이트 | 프로젝터 방식, 해상도 854 x 480, LED 36W | 대
8 | G-8 | 비상벨 | 1.2T, 304 SUS, 분체 도색, 마이크내장 | EA | 1
9 | G-9 | IP방송단말기 | VOIP 비상벨 단말기 | EA | 1
10 | G-10 | 스피커 | 컬럼스피커 / 10w | EA | 2
11 | G-11 | 네트워크케이블 | UTP CAT.5E / 4Pr | M | 10
12 | G-12 | 스피커케이블 | 1.27㎟ / 50심 / 0.18A | M | 10
13 | G-13 | 마이크케이블 | 0.30㎟ / 60심 / 0.08A | M | 5
14 | G-14 | 전력케이블 | VCTF 1.5SQ / 3C | M | 5
15 | G-15 | 금속제가요전선관 | 22mm | M | 15
16 | G-16 | 옥외광섬유케이블 | 싱글, 4코아 | M
17 | G-17 | 광분배함 | 싱글, 4코아, 미니 | EA
18 | G-18 | 피그테일 | 싱글, 1.5m | EA
19 | G-19 | 광섬유케이블어셈블리 | 싱글, 3m | EA
20 | G-20 | 광송신기또는수신기 | 싱글, 1G | EA
21 | G-21 | 암대-1 | SUS, Φ76*1M*2T | 대
22 | G-22 | 암대-2 | SUS, Φ76*1.5M*2T | 대
23 | G-23 | 암대-3 | SUS, Φ76*2M*2T | 대 | 1
24 | G-24 | 암대-4 | SUS, Φ76*3M*2T | 대
25 | G-25 | 암대-5 | SUS, Φ76*5M*2T | 대
26 | G-26 | 안내판-1 | 600 * 180 * 양면고휘도, 일반형 | EA | 1
27 | G-27 | 안내판-2 | 600 * 180 * 양면고휘도, 신호등용 | EA
28 | G-28 | 풀박스-1 | SUS, 130*140*130, 일반형 | EA | 1
29 | G-29 | 풀박스-2 | SUS, 130*140*130, 신호등형 | EA
30 | G-30 | 배선용 차단기 | 표준형 / 20A | EA | 1
31 | G-31 | 누전 차단기 | 일반형 / 20A | EA | 1
32 | G-32 | 서지 흡수기 | 전원보호용 / 40kA | EA | 1
33 | G-33 | 콘센트 | 220V / 2구 | EA | 1
| 8 | 입실리 241-2 | 영수교 | EA | 1
| H | 영상정보처리기기 설치
1 | H-1 | 보안용카메라 | 2메가 픽셀, 1/2" CMOS Scan, 광학 4배줌 | EA | 2
2 | H-2 | 스마트폴-1 | 높이 6M, 3M 암대 | 대
3 | H-3 | 스마트폴-2 | 높이 7M, 2M 암대 | 대
4 | H-4 | 스마트함체 | 2중형 양문 함체, 상태확인용 투명창 | 대 | 1
5 | H-5 | 네트워크스위치 | POE 8포트 + SFP 2슬롯 L2 매니지먼트 광 허브 | EA | 1
6 | H-6 | 정보제공스크린 | LED모듈(192*192) 2단 5열, W1060 H484 D140 | 대
7 | H-7 | 바닥로고라이트 | 프로젝터 방식, 해상도 854 x 480, LED 36W | 대
8 | H-8 | 비상벨 | 1.2T, 304 SUS, 분체 도색, 마이크내장 | EA | 1
9 | H-9 | IP방송단말기 | VOIP 비상벨 단말기 | EA | 1
10 | H-10 | 스피커 | 컬럼스피커 / 10w | EA | 2
11 | H-11 | 네트워크케이블 | UTP CAT.5E / 4Pr | M | 20
12 | H-12 | 스피커케이블 | 1.27㎟ / 50심 / 0.18A | M | 10
13 | H-13 | 마이크케이블 | 0.30㎟ / 60심 / 0.08A | M | 5
14 | H-14 | 전력케이블 | VCTF 1.5SQ / 3C | M | 5
15 | H-15 | 금속제가요전선관 | 22mm | M | 15
16 | H-16 | 옥외광섬유케이블 | 싱글, 4코아 | M
17 | H-17 | 광분배함 | 싱글, 4코아, 미니 | EA
18 | H-18 | 피그테일 | 싱글, 1.5m | EA
19 | H-19 | 광섬유케이블어셈블리 | 싱글, 3m | EA
20 | H-20 | 광송신기또는수신기 | 싱글, 1G | EA
21 | H-21 | 암대-1 | SUS, Φ76*1M*2T | 대
22 | H-22 | 암대-2 | SUS, Φ76*1.5M*2T | 대
23 | H-23 | 암대-3 | SUS, Φ76*2M*2T | 대 | 1
24 | H-24 | 암대-4 | SUS, Φ76*3M*2T | 대
25 | H-25 | 암대-5 | SUS, Φ76*5M*2T | 대
26 | H-26 | 안내판-1 | 600 * 180 * 양면고휘도, 일반형 | EA | 1
27 | H-27 | 안내판-2 | 600 * 180 * 양면고휘도, 신호등용 | EA
28 | H-28 | 풀박스-1 | SUS, 130*140*130, 일반형 | EA | 1
29 | H-29 | 풀박스-2 | SUS, 130*140*130, 신호등형 | EA
30 | H-30 | 배선용 차단기 | 표준형 / 20A | EA | 1
31 | H-31 | 누전 차단기 | 일반형 / 20A | EA | 1
32 | H-32 | 서지 흡수기 | 전원보호용 / 40kA | EA | 1
33 | H-33 | 콘센트 | 220V / 2구 | EA | 1
| 9 | 입실리 65-10 | 미소지움아파트 | EA | 1
| I | 영상정보처리기기 설치
1 | I-1 | 보안용카메라 | 2메가 픽셀, 1/2" CMOS Scan, 광학 4배줌 | EA | 2
2 | I-2 | 스마트폴-1 | 높이 6M, 3M 암대 | 대
3 | I-3 | 스마트폴-2 | 높이 7M, 2M 암대 | 대 | 1
4 | I-4 | 스마트함체 | 2중형 양문 함체, 상태확인용 투명창 | 대 | 1
5 | I-5 | 네트워크스위치 | POE 8포트 + SFP 2슬롯 L2 매니지먼트 광 허브 | EA | 1
6 | I-6 | 정보제공스크린 | LED모듈(192*192) 2단 5열, W1060 H484 D140 | 대 | 1
7 | I-7 | 바닥로고라이트 | 프로젝터 방식, 해상도 854 x 480, LED 36W | 대 | 1
8 | I-8 | 비상벨 | 1.2T, 304 SUS, 분체 도색, 마이크내장 | EA | 1
9 | I-9 | IP방송단말기 | VOIP 비상벨 단말기 | EA | 1
10 | I-10 | 스피커 | 컬럼스피커 / 10w | EA | 2
11 | I-11 | 네트워크케이블 | UTP CAT.5E / 4Pr | M | 20
12 | I-12 | 스피커케이블 | 1.27㎟ / 50심 / 0.18A | M | 10
13 | I-13 | 마이크케이블 | 0.30㎟ / 60심 / 0.08A | M | 5
14 | I-14 | 전력케이블 | VCTF 1.5SQ / 3C | M | 5
15 | I-15 | 금속제가요전선관 | 22mm | M | 15
16 | I-16 | 옥외광섬유케이블 | 싱글, 4코아 | M
17 | I-17 | 광분배함 | 싱글, 4코아, 미니 | EA
18 | I-18 | 피그테일 | 싱글, 1.5m | EA
19 | I-19 | 광섬유케이블어셈블리 | 싱글, 3m | EA
20 | I-20 | 광송신기또는수신기 | 싱글, 1G | EA
21 | I-21 | 암대-1 | SUS, Φ76*1M*2T | 대
22 | I-22 | 암대-2 | SUS, Φ76*1.5M*2T | 대
23 | I-23 | 암대-3 | SUS, Φ76*2M*2T | 대
24 | I-24 | 암대-4 | SUS, Φ76*3M*2T | 대
25 | I-25 | 암대-5 | SUS, Φ76*5M*2T | 대
26 | I-26 | 안내판-1 | 600 * 180 * 양면고휘도, 일반형 | EA
27 | I-27 | 안내판-2 | 600 * 180 * 양면고휘도, 신호등용 | EA
28 | I-28 | 풀박스-1 | SUS, 130*140*130, 일반형 | EA
29 | I-29 | 풀박스-2 | SUS, 130*140*130, 신호등형 | EA
30 | I-30 | 배선용 차단기 | 표준형 / 20A | EA | 1
31 | I-31 | 누전 차단기 | 일반형 / 20A | EA | 1
32 | I-32 | 서지 흡수기 | 전원보호용 / 40kA | EA | 1
33 | I-33 | 콘센트 | 220V / 2구 | EA | 1
| 10 | 모화리 632-1 | 은나래빌 | EA | 1
| J | 영상정보처리기기 설치
1 | J-1 | 보안용카메라 | 2메가 픽셀, 1/2" CMOS Scan, 광학 4배줌 | EA | 2
2 | J-2 | 스마트폴-1 | 높이 6M, 3M 암대 | 대
3 | J-3 | 스마트폴-2 | 높이 7M, 2M 암대 | 대
4 | J-4 | 스마트함체 | 2중형 양문 함체, 상태확인용 투명창 | 대 | 1
5 | J-5 | 네트워크스위치 | POE 8포트 + SFP 2슬롯 L2 매니지먼트 광 허브 | EA | 1
6 | J-6 | 정보제공스크린 | LED모듈(192*192) 2단 5열, W1060 H484 D140 | 대
7 | J-7 | 바닥로고라이트 | 프로젝터 방식, 해상도 854 x 480, LED 36W | 대
8 | J-8 | 비상벨 | 1.2T, 304 SUS, 분체 도색, 마이크내장 | EA | 2
9 | J-9 | IP방송단말기 | VOIP 비상벨 단말기 | EA | 2
10 | J-10 | 스피커 | 컬럼스피커 / 10w | EA | 4
11 | J-11 | 네트워크케이블 | UTP CAT.5E / 4Pr | M | 20
12 | J-12 | 스피커케이블 | 1.27㎟ / 50심 / 0.18A | M | 20
13 | J-13 | 마이크케이블 | 0.30㎟ / 60심 / 0.08A | M | 10
14 | J-14 | 전력케이블 | VCTF 1.5SQ / 3C | M | 10
15 | J-15 | 금속제가요전선관 | 22mm | M | 30
16 | J-16 | 옥외광섬유케이블 | 싱글, 4코아 | M
17 | J-17 | 광분배함 | 싱글, 4코아, 미니 | EA
18 | J-18 | 피그테일 | 싱글, 1.5m | EA
19 | J-19 | 광섬유케이블어셈블리 | 싱글, 3m | EA
20 | J-20 | 광송신기또는수신기 | 싱글, 1G | EA
21 | J-21 | 암대-1 | SUS, Φ76*1M*2T | 대
22 | J-22 | 암대-2 | SUS, Φ76*1.5M*2T | 대
23 | J-23 | 암대-3 | SUS, Φ76*2M*2T | 대
24 | J-24 | 암대-4 | SUS, Φ76*3M*2T | 대 | 1
25 | J-25 | 암대-5 | SUS, Φ76*5M*2T | 대
26 | J-26 | 안내판-1 | 600 * 180 * 양면고휘도, 일반형 | EA | 1
27 | J-27 | 안내판-2 | 600 * 180 * 양면고휘도, 신호등용 | EA
28 | J-28 | 풀박스-1 | SUS, 130*140*130, 일반형 | EA | 1
29 | J-29 | 풀박스-2 | SUS, 130*140*130, 신호등형 | EA
30 | J-30 | 배선용 차단기 | 표준형 / 20A | EA | 1
31 | J-31 | 누전 차단기 | 일반형 / 20A | EA | 1
32 | J-32 | 서지 흡수기 | 전원보호용 / 40kA | EA | 1
33 | J-33 | 콘센트 | 220V / 2구 | EA | 1
| 11 | 입실리 980-8 | 튤립빌 | EA | 1
| K | 영상정보처리기기 설치
1 | K-1 | 보안용카메라 | 2메가 픽셀, 1/2" CMOS Scan, 광학 4배줌 | EA | 2
2 | K-2 | 스마트폴-1 | 높이 6M, 3M 암대 | 대
3 | K-3 | 스마트폴-2 | 높이 7M, 2M 암대 | 대
4 | K-4 | 스마트함체 | 2중형 양문 함체, 상태확인용 투명창 | 대 | 1
5 | K-5 | 네트워크스위치 | POE 8포트 + SFP 2슬롯 L2 매니지먼트 광 허브 | EA | 1
6 | K-6 | 정보제공스크린 | LED모듈(192*192) 2단 5열, W1060 H484 D140 | 대
7 | K-7 | 바닥로고라이트 | 프로젝터 방식, 해상도 854 x 480, LED 36W | 대
8 | K-8 | 비상벨 | 1.2T, 304 SUS, 분체 도색, 마이크내장 | EA | 1
9 | K-9 | IP방송단말기 | VOIP 비상벨 단말기 | EA | 1
10 | K-10 | 스피커 | 컬럼스피커 / 10w | EA | 2
11 | K-11 | 네트워크케이블 | UTP CAT.5E / 4Pr | M | 20
12 | K-12 | 스피커케이블 | 1.27㎟ / 50심 / 0.18A | M | 10
13 | K-13 | 마이크케이블 | 0.30㎟ / 60심 / 0.08A | M | 5
14 | K-14 | 전력케이블 | VCTF 1.5SQ / 3C | M | 5
15 | K-15 | 금속제가요전선관 | 22mm | M | 15
16 | K-16 | 옥외광섬유케이블 | 싱글, 4코아 | M | 180
17 | K-17 | 광분배함 | 싱글, 4코아, 미니 | EA | 2
18 | K-18 | 피그테일 | 싱글, 1.5m | EA | 8
19 | K-19 | 광섬유케이블어셈블리 | 싱글, 3m | EA | 2
20 | K-20 | 광송신기또는수신기 | 싱글, 1G | EA | 2
21 | K-21 | 암대-1 | SUS, Φ76*1M*2T | 대
22 | K-22 | 암대-2 | SUS, Φ76*1.5M*2T | 대
23 | K-23 | 암대-3 | SUS, Φ76*2M*2T | 대
24 | K-24 | 암대-4 | SUS, Φ76*3M*2T | 대 | 1
25 | K-25 | 암대-5 | SUS, Φ76*5M*2T | 대
26 | K-26 | 안내판-1 | 600 * 180 * 양면고휘도, 일반형 | EA | 1
27 | K-27 | 안내판-2 | 600 * 180 * 양면고휘도, 신호등용 | EA
28 | K-28 | 풀박스-1 | SUS, 130*140*130, 일반형 | EA | 1
29 | K-29 | 풀박스-2 | SUS, 130*140*130, 신호등형 | EA
30 | K-30 | 배선용 차단기 | 표준형 / 20A | EA | 1
31 | K-31 | 누전 차단기 | 일반형 / 20A | EA | 1
32 | K-32 | 서지 흡수기 | 전원보호용 / 40kA | EA | 1
33 | K-33 | 콘센트 | 220V / 2구 | EA | 1
| 12 | 구어리 583-4 | 구어1리마을회관 | EA | 1
| L | 영상정보처리기기 설치
1 | L-1 | 보안용카메라 | 2메가 픽셀, 1/2" CMOS Scan, 광학 4배줌 | EA | 2
2 | L-2 | 스마트폴-1 | 높이 6M, 3M 암대 | 대
3 | L-3 | 스마트폴-2 | 높이 7M, 2M 암대 | 대
4 | L-4 | 스마트함체 | 2중형 양문 함체, 상태확인용 투명창 | 대 | 1
5 | L-5 | 네트워크스위치 | POE 8포트 + SFP 2슬롯 L2 매니지먼트 광 허브 | EA | 1
6 | L-6 | 정보제공스크린 | LED모듈(192*192) 2단 5열, W1060 H484 D140 | 대
7 | L-7 | 바닥로고라이트 | 프로젝터 방식, 해상도 854 x 480, LED 36W | 대
8 | L-8 | 비상벨 | 1.2T, 304 SUS, 분체 도색, 마이크내장 | EA | 1
9 | L-9 | IP방송단말기 | VOIP 비상벨 단말기 | EA | 1
10 | L-10 | 스피커 | 컬럼스피커 / 10w | EA | 2
11 | L-11 | 네트워크케이블 | UTP CAT.5E / 4Pr | M | 20
12 | L-12 | 스피커케이블 | 1.27㎟ / 50심 / 0.18A | M | 10
13 | L-13 | 마이크케이블 | 0.30㎟ / 60심 / 0.08A | M | 5
14 | L-14 | 전력케이블 | VCTF 1.5SQ / 3C | M | 5
15 | L-15 | 금속제가요전선관 | 22mm | M | 15
16 | L-16 | 옥외광섬유케이블 | 싱글, 4코아 | M
17 | L-17 | 광분배함 | 싱글, 4코아, 미니 | EA
18 | L-18 | 피그테일 | 싱글, 1.5m | EA
19 | L-19 | 광섬유케이블어셈블리 | 싱글, 3m | EA
20 | L-20 | 광송신기또는수신기 | 싱글, 1G | EA
21 | L-21 | 암대-1 | SUS, Φ76*1M*2T | 대
22 | L-22 | 암대-2 | SUS, Φ76*1.5M*2T | 대
23 | L-23 | 암대-3 | SUS, Φ76*2M*2T | 대 | 1
24 | L-24 | 암대-4 | SUS, Φ76*3M*2T | 대
25 | L-25 | 암대-5 | SUS, Φ76*5M*2T | 대
26 | L-26 | 안내판-1 | 600 * 180 * 양면고휘도, 일반형 | EA | 1
27 | L-27 | 안내판-2 | 600 * 180 * 양면고휘도, 신호등용 | EA
28 | L-28 | 풀박스-1 | SUS, 130*140*130, 일반형 | EA | 1
29 | L-29 | 풀박스-2 | SUS, 130*140*130, 신호등형 | EA
30 | L-30 | 배선용 차단기 | 표준형 / 20A | EA | 1
31 | L-31 | 누전 차단기 | 일반형 / 20A | EA | 1
32 | L-32 | 서지 흡수기 | 전원보호용 / 40kA | EA | 1
33 | L-33 | 콘센트 | 220V / 2구 | EA | 1
| 13 | 문산리 111 | 문산교 | EA | 1
| M | 영상정보처리기기 설치
1 | M-1 | 보안용카메라 | 2메가 픽셀, 1/2" CMOS Scan, 광학 4배줌 | EA | 1
2 | M-2 | 스마트폴-1 | 높이 6M, 3M 암대 | 대
3 | M-3 | 스마트폴-2 | 높이 7M, 2M 암대 | 대
4 | M-4 | 스마트함체 | 2중형 양문 함체, 상태확인용 투명창 | 대 | 1
5 | M-5 | 네트워크스위치 | POE 8포트 + SFP 2슬롯 L2 매니지먼트 광 허브 | EA | 1
6 | M-6 | 정보제공스크린 | LED모듈(192*192) 2단 5열, W1060 H484 D140 | 대
7 | M-7 | 바닥로고라이트 | 프로젝터 방식, 해상도 854 x 480, LED 36W | 대
8 | M-8 | 비상벨 | 1.2T, 304 SUS, 분체 도색, 마이크내장 | EA | 1
9 | M-9 | IP방송단말기 | VOIP 비상벨 단말기 | EA | 1
10 | M-10 | 스피커 | 컬럼스피커 / 10w | EA | 2
11 | M-11 | 네트워크케이블 | UTP CAT.5E / 4Pr | M
12 | M-12 | 스피커케이블 | 1.27㎟ / 50심 / 0.18A | M | 10
13 | M-13 | 마이크케이블 | 0.30㎟ / 60심 / 0.08A | M | 5
14 | M-14 | 전력케이블 | VCTF 1.5SQ / 3C | M | 5
15 | M-15 | 금속제가요전선관 | 22mm | M | 15
16 | M-16 | 옥외광섬유케이블 | 싱글, 4코아 | M
17 | M-17 | 광분배함 | 싱글, 4코아, 미니 | EA
18 | M-18 | 피그테일 | 싱글, 1.5m | EA
19 | M-19 | 광섬유케이블어셈블리 | 싱글, 3m | EA
20 | M-20 | 광송신기또는수신기 | 싱글, 1G | EA
21 | M-21 | 암대-1 | SUS, Φ76*1M*2T | 대
22 | M-22 | 암대-2 | SUS, Φ76*1.5M*2T | 대
23 | M-23 | 암대-3 | SUS, Φ76*2M*2T | 대 | 1
24 | M-24 | 암대-4 | SUS, Φ76*3M*2T | 대
25 | M-25 | 암대-5 | SUS, Φ76*5M*2T | 대
26 | M-26 | 안내판-1 | 600 * 180 * 양면고휘도, 일반형 | EA | 1
27 | M-27 | 안내판-2 | 600 * 180 * 양면고휘도, 신호등용 | EA
28 | M-28 | 풀박스-1 | SUS, 130*140*130, 일반형 | EA | 1
29 | M-29 | 풀박스-2 | SUS, 130*140*130, 신호등형 | EA
30 | M-30 | 배선용 차단기 | 표준형 / 20A | EA | 1
31 | M-31 | 누전 차단기 | 일반형 / 20A | EA | 1
32 | M-32 | 서지 흡수기 | 전원보호용 / 40kA | EA | 1
33 | M-33 | 콘센트 | 220V / 2구 | EA | 1
| 14 | 모화리 1381-7 | 모화2리 마을회관 | EA | 1
| N | 영상정보처리기기 설치
1 | N-1 | 보안용카메라 | 2메가 픽셀, 1/2" CMOS Scan, 광학 4배줌 | EA | 2
2 | N-2 | 스마트폴-1 | 높이 6M, 3M 암대 | 대
3 | N-3 | 스마트폴-2 | 높이 7M, 2M 암대 | 대
4 | N-4 | 스마트함체 | 2중형 양문 함체, 상태확인용 투명창 | 대 | 1
5 | N-5 | 네트워크스위치 | POE 8포트 + SFP 2슬롯 L2 매니지먼트 광 허브 | EA | 1
6 | N-6 | 정보제공스크린 | LED모듈(192*192) 2단 5열, W1060 H484 D140 | 대
7 | N-7 | 바닥로고라이트 | 프로젝터 방식, 해상도 854 x 480, LED 36W | 대
8 | N-8 | 비상벨 | 1.2T, 304 SUS, 분체 도색, 마이크내장 | EA | 1
9 | N-9 | IP방송단말기 | VOIP 비상벨 단말기 | EA | 1
10 | N-10 | 스피커 | 컬럼스피커 / 10w | EA | 2
11 | N-11 | 네트워크케이블 | UTP CAT.5E / 4Pr | M | 30
12 | N-12 | 스피커케이블 | 1.27㎟ / 50심 / 0.18A | M | 10
13 | N-13 | 마이크케이블 | 0.30㎟ / 60심 / 0.08A | M | 5
14 | N-14 | 전력케이블 | VCTF 1.5SQ / 3C | M | 5
15 | N-15 | 금속제가요전선관 | 22mm | M | 15
16 | N-16 | 옥외광섬유케이블 | 싱글, 4코아 | M
17 | N-17 | 광분배함 | 싱글, 4코아, 미니 | EA
18 | N-18 | 피그테일 | 싱글, 1.5m | EA
19 | N-19 | 광섬유케이블어셈블리 | 싱글, 3m | EA
20 | N-20 | 광송신기또는수신기 | 싱글, 1G | EA
21 | N-21 | 암대-1 | SUS, Φ76*1M*2T | 대
22 | N-22 | 암대-2 | SUS, Φ76*1.5M*2T | 대
23 | N-23 | 암대-3 | SUS, Φ76*2M*2T | 대 | 2
24 | N-24 | 암대-4 | SUS, Φ76*3M*2T | 대
25 | N-25 | 암대-5 | SUS, Φ76*5M*2T | 대
26 | N-26 | 안내판-1 | 600 * 180 * 양면고휘도, 일반형 | EA | 2
27 | N-27 | 안내판-2 | 600 * 180 * 양면고휘도, 신호등용 | EA
28 | N-28 | 풀박스-1 | SUS, 130*140*130, 일반형 | EA | 2
29 | N-29 | 풀박스-2 | SUS, 130*140*130, 신호등형 | EA
30 | N-30 | 배선용 차단기 | 표준형 / 20A | EA | 1
31 | N-31 | 누전 차단기 | 일반형 / 20A | EA | 1
32 | N-32 | 서지 흡수기 | 전원보호용 / 40kA | EA | 1
33 | N-33 | 콘센트 | 220V / 2구 | EA | 1
| 15 | 입실리 1043-7 | 입실초등정문 | EA | 1
| O | 영상정보처리기기 설치
1 | O-1 | 보안용카메라 | 2메가 픽셀, 1/2" CMOS Scan, 광학 4배줌 | EA | 3
2 | O-2 | 스마트폴-1 | 높이 6M, 3M 암대 | 대 | 1
3 | O-3 | 스마트폴-2 | 높이 7M, 2M 암대 | 대
4 | O-4 | 스마트함체 | 2중형 양문 함체, 상태확인용 투명창 | 대 | 1
5 | O-5 | 네트워크스위치 | POE 8포트 + SFP 2슬롯 L2 매니지먼트 광 허브 | EA | 1
6 | O-6 | 정보제공스크린 | LED모듈(192*192) 2단 5열, W1060 H484 D140 | 대 | 1
7 | O-7 | 바닥로고라이트 | 프로젝터 방식, 해상도 854 x 480, LED 36W | 대 | 1
8 | O-8 | 비상벨 | 1.2T, 304 SUS, 분체 도색, 마이크내장 | EA | 1
9 | O-9 | IP방송단말기 | VOIP 비상벨 단말기 | EA | 1
10 | O-10 | 스피커 | 컬럼스피커 / 10w | EA | 2
11 | O-11 | 네트워크케이블 | UTP CAT.5E / 4Pr | M | 30
12 | O-12 | 스피커케이블 | 1.27㎟ / 50심 / 0.18A | M | 10
13 | O-13 | 마이크케이블 | 0.30㎟ / 60심 / 0.08A | M | 5
14 | O-14 | 전력케이블 | VCTF 1.5SQ / 3C | M | 5
15 | O-15 | 금속제가요전선관 | 22mm | M | 15
16 | O-16 | 옥외광섬유케이블 | 싱글, 4코아 | M
17 | O-17 | 광분배함 | 싱글, 4코아, 미니 | EA
18 | O-18 | 피그테일 | 싱글, 1.5m | EA
19 | O-19 | 광섬유케이블어셈블리 | 싱글, 3m | EA
20 | O-20 | 광송신기또는수신기 | 싱글, 1G | EA
21 | O-21 | 암대-1 | SUS, Φ76*1M*2T | 대
22 | O-22 | 암대-2 | SUS, Φ76*1.5M*2T | 대
23 | O-23 | 암대-3 | SUS, Φ76*2M*2T | 대
24 | O-24 | 암대-4 | SUS, Φ76*3M*2T | 대
25 | O-25 | 암대-5 | SUS, Φ76*5M*2T | 대
26 | O-26 | 안내판-1 | 600 * 180 * 양면고휘도, 일반형 | EA
27 | O-27 | 안내판-2 | 600 * 180 * 양면고휘도, 신호등용 | EA
28 | O-28 | 풀박스-1 | SUS, 130*140*130, 일반형 | EA
29 | O-29 | 풀박스-2 | SUS, 130*140*130, 신호등형 | EA
30 | O-30 | 배선용 차단기 | 표준형 / 20A | EA | 1
31 | O-31 | 누전 차단기 | 일반형 / 20A | EA | 1
32 | O-32 | 서지 흡수기 | 전원보호용 / 40kA | EA | 1
33 | O-33 | 콘센트 | 220V / 2구 | EA | 1
| 16 | 방어리 산7 | 영지못 | EA | 1
| P | 영상정보처리기기 설치
1 | P-1 | 보안용카메라 | 2메가 픽셀, 1/2" CMOS Scan, 광학 4배줌 | EA | 3
2 | P-2 | 스마트폴-1 | 높이 6M, 3M 암대 | 대
3 | P-3 | 스마트폴-2 | 높이 7M, 2M 암대 | 대
4 | P-4 | 스마트함체 | 2중형 양문 함체, 상태확인용 투명창 | 대 | 1
5 | P-5 | 네트워크스위치 | POE 8포트 + SFP 2슬롯 L2 매니지먼트 광 허브 | EA | 1
6 | P-6 | 정보제공스크린 | LED모듈(192*192) 2단 5열, W1060 H484 D140 | 대
7 | P-7 | 바닥로고라이트 | 프로젝터 방식, 해상도 854 x 480, LED 36W | 대
8 | P-8 | 비상벨 | 1.2T, 304 SUS, 분체 도색, 마이크내장 | EA | 1
9 | P-9 | IP방송단말기 | VOIP 비상벨 단말기 | EA | 1
10 | P-10 | 스피커 | 컬럼스피커 / 10w | EA | 2
11 | P-11 | 네트워크케이블 | UTP CAT.5E / 4Pr | M | 30
12 | P-12 | 스피커케이블 | 1.27㎟ / 50심 / 0.18A | M | 10
13 | P-13 | 마이크케이블 | 0.30㎟ / 60심 / 0.08A | M | 5
14 | P-14 | 전력케이블 | VCTF 1.5SQ / 3C | M | 5
15 | P-15 | 금속제가요전선관 | 22mm | M | 15
16 | P-16 | 옥외광섬유케이블 | 싱글, 4코아 | M
17 | P-17 | 광분배함 | 싱글, 4코아, 미니 | EA
18 | P-18 | 피그테일 | 싱글, 1.5m | EA
19 | P-19 | 광섬유케이블어셈블리 | 싱글, 3m | EA
20 | P-20 | 광송신기또는수신기 | 싱글, 1G | EA
21 | P-21 | 암대-1 | SUS, Φ76*1M*2T | 대
22 | P-22 | 암대-2 | SUS, Φ76*1.5M*2T | 대
23 | P-23 | 암대-3 | SUS, Φ76*2M*2T | 대
24 | P-24 | 암대-4 | SUS, Φ76*3M*2T | 대
25 | P-25 | 암대-5 | SUS, Φ76*5M*2T | 대 | 1
26 | P-26 | 안내판-1 | 600 * 180 * 양면고휘도, 일반형 | EA | 1
27 | P-27 | 안내판-2 | 600 * 180 * 양면고휘도, 신호등용 | EA
28 | P-28 | 풀박스-1 | SUS, 130*140*130, 일반형 | EA | 1
29 | P-29 | 풀박스-2 | SUS, 130*140*130, 신호등형 | EA
30 | P-30 | 배선용 차단기 | 표준형 / 20A | EA | 1
31 | P-31 | 누전 차단기 | 일반형 / 20A | EA | 1
32 | P-32 | 서지 흡수기 | 전원보호용 / 40kA | EA | 1
33 | P-33 | 콘센트 | 220V / 2구 | EA | 1
| 17 | 석계리 538-1 | 석계1리회관 | EA | 1
| Q | 영상정보처리기기 설치
1 | Q-1 | 보안용카메라 | 2메가 픽셀, 1/2" CMOS Scan, 광학 4배줌 | EA | 2
2 | Q-2 | 스마트폴-1 | 높이 6M, 3M 암대 | 대
3 | Q-3 | 스마트폴-2 | 높이 7M, 2M 암대 | 대
4 | Q-4 | 스마트함체 | 2중형 양문 함체, 상태확인용 투명창 | 대 | 1
5 | Q-5 | 네트워크스위치 | POE 8포트 + SFP 2슬롯 L2 매니지먼트 광 허브 | EA | 1
6 | Q-6 | 정보제공스크린 | LED모듈(192*192) 2단 5열, W1060 H484 D140 | 대
7 | Q-7 | 바닥로고라이트 | 프로젝터 방식, 해상도 854 x 480, LED 36W | 대
8 | Q-8 | 비상벨 | 1.2T, 304 SUS, 분체 도색, 마이크내장 | EA | 1
9 | Q-9 | IP방송단말기 | VOIP 비상벨 단말기 | EA | 1
10 | Q-10 | 스피커 | 컬럼스피커 / 10w | EA | 2
11 | Q-11 | 네트워크케이블 | UTP CAT.5E / 4Pr | M
12 | Q-12 | 스피커케이블 | 1.27㎟ / 50심 / 0.18A | M | 10
13 | Q-13 | 마이크케이블 | 0.30㎟ / 60심 / 0.08A | M | 5
14 | Q-14 | 전력케이블 | VCTF 1.5SQ / 3C | M | 5
15 | Q-15 | 금속제가요전선관 | 22mm | M | 15
16 | Q-16 | 옥외광섬유케이블 | 싱글, 4코아 | M
17 | Q-17 | 광분배함 | 싱글, 4코아, 미니 | EA
18 | Q-18 | 피그테일 | 싱글, 1.5m | EA
19 | Q-19 | 광섬유케이블어셈블리 | 싱글, 3m | EA
20 | Q-20 | 광송신기또는수신기 | 싱글, 1G | EA
21 | Q-21 | 암대-1 | SUS, Φ76*1M*2T | 대
22 | Q-22 | 암대-2 | SUS, Φ76*1.5M*2T | 대
23 | Q-23 | 암대-3 | SUS, Φ76*2M*2T | 대 | 1
24 | Q-24 | 암대-4 | SUS, Φ76*3M*2T | 대
25 | Q-25 | 암대-5 | SUS, Φ76*5M*2T | 대
26 | Q-26 | 안내판-1 | 600 * 180 * 양면고휘도, 일반형 | EA | 1
27 | Q-27 | 안내판-2 | 600 * 180 * 양면고휘도, 신호등용 | EA
28 | Q-28 | 풀박스-1 | SUS, 130*140*130, 일반형 | EA | 1
29 | Q-29 | 풀박스-2 | SUS, 130*140*130, 신호등형 | EA
30 | Q-30 | 배선용 차단기 | 표준형 / 20A | EA | 1
31 | Q-31 | 누전 차단기 | 일반형 / 20A | EA | 1
32 | Q-32 | 서지 흡수기 | 전원보호용 / 40kA | EA | 1
33 | Q-33 | 콘센트 | 220V / 2구 | EA | 1
| 18 | 입실리 1015-3 | 드림할인마트 | EA | 1
| R | 영상정보처리기기 설치
1 | R-1 | 보안용카메라 | 2메가 픽셀, 1/2" CMOS Scan, 광학 4배줌 | EA | 4
2 | R-2 | 스마트폴-1 | 높이 6M, 3M 암대 | 대
3 | R-3 | 스마트폴-2 | 높이 7M, 2M 암대 | 대
4 | R-4 | 스마트함체 | 2중형 양문 함체, 상태확인용 투명창 | 대 | 1
5 | R-5 | 네트워크스위치 | POE 8포트 + SFP 2슬롯 L2 매니지먼트 광 허브 | EA | 1
6 | R-6 | 정보제공스크린 | LED모듈(192*192) 2단 5열, W1060 H484 D140 | 대
7 | R-7 | 바닥로고라이트 | 프로젝터 방식, 해상도 854 x 480, LED 36W | 대
8 | R-8 | 비상벨 | 1.2T, 304 SUS, 분체 도색, 마이크내장 | EA | 1
9 | R-9 | IP방송단말기 | VOIP 비상벨 단말기 | EA | 1
10 | R-10 | 스피커 | 컬럼스피커 / 10w | EA | 2
11 | R-11 | 네트워크케이블 | UTP CAT.5E / 4Pr | M | 30
12 | R-12 | 스피커케이블 | 1.27㎟ / 50심 / 0.18A | M | 10
13 | R-13 | 마이크케이블 | 0.30㎟ / 60심 / 0.08A | M | 5
14 | R-14 | 전력케이블 | VCTF 1.5SQ / 3C | M | 5
15 | R-15 | 금속제가요전선관 | 22mm | M | 15
16 | R-16 | 옥외광섬유케이블 | 싱글, 4코아 | M
17 | R-17 | 광분배함 | 싱글, 4코아, 미니 | EA
18 | R-18 | 피그테일 | 싱글, 1.5m | EA
19 | R-19 | 광섬유케이블어셈블리 | 싱글, 3m | EA
20 | R-20 | 광송신기또는수신기 | 싱글, 1G | EA
21 | R-21 | 암대-1 | SUS, Φ76*1M*2T | 대
22 | R-22 | 암대-2 | SUS, Φ76*1.5M*2T | 대 | 2
23 | R-23 | 암대-3 | SUS, Φ76*2M*2T | 대
24 | R-24 | 암대-4 | SUS, Φ76*3M*2T | 대
25 | R-25 | 암대-5 | SUS, Φ76*5M*2T | 대
26 | R-26 | 안내판-1 | 600 * 180 * 양면고휘도, 일반형 | EA | 2
27 | R-27 | 안내판-2 | 600 * 180 * 양면고휘도, 신호등용 | EA
28 | R-28 | 풀박스-1 | SUS, 130*140*130, 일반형 | EA | 2
29 | R-29 | 풀박스-2 | SUS, 130*140*130, 신호등형 | EA
30 | R-30 | 배선용 차단기 | 표준형 / 20A | EA | 1
31 | R-31 | 누전 차단기 | 일반형 / 20A | EA | 1
32 | R-32 | 서지 흡수기 | 전원보호용 / 40kA | EA | 1
33 | R-33 | 콘센트 | 220V / 2구 | EA | 1
| 19 | 모화리 525-1 | 구모화1리회관 | EA | 1
| S | 영상정보처리기기 설치
1 | S-1 | 보안용카메라 | 2메가 픽셀, 1/2" CMOS Scan, 광학 4배줌 | EA | 3
2 | S-2 | 스마트폴-1 | 높이 6M, 3M 암대 | 대
3 | S-3 | 스마트폴-2 | 높이 7M, 2M 암대 | 대
4 | S-4 | 스마트함체 | 2중형 양문 함체, 상태확인용 투명창 | 대 | 1
5 | S-5 | 네트워크스위치 | POE 8포트 + SFP 2슬롯 L2 매니지먼트 광 허브 | EA | 1
6 | S-6 | 정보제공스크린 | LED모듈(192*192) 2단 5열, W1060 H484 D140 | 대
7 | S-7 | 바닥로고라이트 | 프로젝터 방식, 해상도 854 x 480, LED 36W | 대
8 | S-8 | 비상벨 | 1.2T, 304 SUS, 분체 도색, 마이크내장 | EA | 1
9 | S-9 | IP방송단말기 | VOIP 비상벨 단말기 | EA | 1
10 | S-10 | 스피커 | 컬럼스피커 / 10w | EA | 2
11 | S-11 | 네트워크케이블 | UTP CAT.5E / 4Pr | M | 50
12 | S-12 | 스피커케이블 | 1.27㎟ / 50심 / 0.18A | M | 10
13 | S-13 | 마이크케이블 | 0.30㎟ / 60심 / 0.08A | M | 5
14 | S-14 | 전력케이블 | VCTF 1.5SQ / 3C | M | 5
15 | S-15 | 금속제가요전선관 | 22mm | M | 15
16 | S-16 | 옥외광섬유케이블 | 싱글, 4코아 | M
17 | S-17 | 광분배함 | 싱글, 4코아, 미니 | EA
18 | S-18 | 피그테일 | 싱글, 1.5m | EA
19 | S-19 | 광섬유케이블어셈블리 | 싱글, 3m | EA
20 | S-20 | 광송신기또는수신기 | 싱글, 1G | EA
21 | S-21 | 암대-1 | SUS, Φ76*1M*2T | 대 | 1
22 | S-22 | 암대-2 | SUS, Φ76*1.5M*2T | 대
23 | S-23 | 암대-3 | SUS, Φ76*2M*2T | 대 | 1
24 | S-24 | 암대-4 | SUS, Φ76*3M*2T | 대
25 | S-25 | 암대-5 | SUS, Φ76*5M*2T | 대
26 | S-26 | 안내판-1 | 600 * 180 * 양면고휘도, 일반형 | EA | 2
27 | S-27 | 안내판-2 | 600 * 180 * 양면고휘도, 신호등용 | EA
28 | S-28 | 풀박스-1 | SUS, 130*140*130, 일반형 | EA | 2
29 | S-29 | 풀박스-2 | SUS, 130*140*130, 신호등형 | EA
30 | S-30 | 배선용 차단기 | 표준형 / 20A | EA | 1
31 | S-31 | 누전 차단기 | 일반형 / 20A | EA | 1
32 | S-32 | 서지 흡수기 | 전원보호용 / 40kA | EA | 1
33 | S-33 | 콘센트 | 220V / 2구 | EA | 1
| 20 | 모화리 1556-3 | 모화일반산업단지입구 | EA | 1
| T | 영상정보처리기기 설치
1 | T-1 | 보안용카메라 | 2메가 픽셀, 1/2" CMOS Scan, 광학 4배줌 | EA | 3
2 | T-2 | 스마트폴-1 | 높이 6M, 3M 암대 | 대
3 | T-3 | 스마트폴-2 | 높이 7M, 2M 암대 | 대
4 | T-4 | 스마트함체 | 2중형 양문 함체, 상태확인용 투명창 | 대 | 1
5 | T-5 | 네트워크스위치 | POE 8포트 + SFP 2슬롯 L2 매니지먼트 광 허브 | EA | 1
6 | T-6 | 정보제공스크린 | LED모듈(192*192) 2단 5열, W1060 H484 D140 | 대
7 | T-7 | 바닥로고라이트 | 프로젝터 방식, 해상도 854 x 480, LED 36W | 대
8 | T-8 | 비상벨 | 1.2T, 304 SUS, 분체 도색, 마이크내장 | EA | 1
9 | T-9 | IP방송단말기 | VOIP 비상벨 단말기 | EA | 1
10 | T-10 | 스피커 | 컬럼스피커 / 10w | EA | 2
11 | T-11 | 네트워크케이블 | UTP CAT.5E / 4Pr | M | 50
12 | T-12 | 스피커케이블 | 1.27㎟ / 50심 / 0.18A | M | 10
13 | T-13 | 마이크케이블 | 0.30㎟ / 60심 / 0.08A | M | 5
14 | T-14 | 전력케이블 | VCTF 1.5SQ / 3C | M | 5
15 | T-15 | 금속제가요전선관 | 22mm | M | 15
16 | T-16 | 옥외광섬유케이블 | 싱글, 4코아 | M
17 | T-17 | 광분배함 | 싱글, 4코아, 미니 | EA
18 | T-18 | 피그테일 | 싱글, 1.5m | EA
19 | T-19 | 광섬유케이블어셈블리 | 싱글, 3m | EA
20 | T-20 | 광송신기또는수신기 | 싱글, 1G | EA
21 | T-21 | 암대-1 | SUS, Φ76*1M*2T | 대
22 | T-22 | 암대-2 | SUS, Φ76*1.5M*2T | 대
23 | T-23 | 암대-3 | SUS, Φ76*2M*2T | 대 | 2
24 | T-24 | 암대-4 | SUS, Φ76*3M*2T | 대
25 | T-25 | 암대-5 | SUS, Φ76*5M*2T | 대
26 | T-26 | 안내판-1 | 600 * 180 * 양면고휘도, 일반형 | EA
27 | T-27 | 안내판-2 | 600 * 180 * 양면고휘도, 신호등용 | EA | 2
28 | T-28 | 풀박스-1 | SUS, 130*140*130, 일반형 | EA
29 | T-29 | 풀박스-2 | SUS, 130*140*130, 신호등형 | EA | 2
30 | T-30 | 배선용 차단기 | 표준형 / 20A | EA | 1
31 | T-31 | 누전 차단기 | 일반형 / 20A | EA | 1
32 | T-32 | 서지 흡수기 | 전원보호용 / 40kA | EA | 1
33 | T-33 | 콘센트 | 220V / 2구 | EA | 1
| 21 | 입실리 1259-14 | 입실3리 육교옆 | EA | 1
| U | 영상정보처리기기 설치
1 | U-1 | 보안용카메라 | 2메가 픽셀, 1/2" CMOS Scan, 광학 4배줌 | EA | 1
2 | U-2 | 스마트폴-1 | 높이 6M, 3M 암대 | 대
3 | U-3 | 스마트폴-2 | 높이 7M, 2M 암대 | 대
4 | U-4 | 스마트함체 | 2중형 양문 함체, 상태확인용 투명창 | 대 | 1
5 | U-5 | 네트워크스위치 | POE 8포트 + SFP 2슬롯 L2 매니지먼트 광 허브 | EA | 1
6 | U-6 | 정보제공스크린 | LED모듈(192*192) 2단 5열, W1060 H484 D140 | 대
7 | U-7 | 바닥로고라이트 | 프로젝터 방식, 해상도 854 x 480, LED 36W | 대
8 | U-8 | 비상벨 | 1.2T, 304 SUS, 분체 도색, 마이크내장 | EA
9 | U-9 | IP방송단말기 | VOIP 비상벨 단말기 | EA
10 | U-10 | 스피커 | 컬럼스피커 / 10w | EA
11 | U-11 | 네트워크케이블 | UTP CAT.5E / 4Pr | M | 300
12 | U-12 | 스피커케이블 | 1.27㎟ / 50심 / 0.18A | M | 10
13 | U-13 | 마이크케이블 | 0.30㎟ / 60심 / 0.08A | M | 5
14 | U-14 | 전력케이블 | VCTF 1.5SQ / 3C | M | 5
15 | U-15 | 금속제가요전선관 | 22mm | M | 15
16 | U-16 | 옥외광섬유케이블 | 싱글, 4코아 | M
17 | U-17 | 광분배함 | 싱글, 4코아, 미니 | EA
18 | U-18 | 피그테일 | 싱글, 1.5m | EA
19 | U-19 | 광섬유케이블어셈블리 | 싱글, 3m | EA
20 | U-20 | 광송신기또는수신기 | 싱글, 1G | EA
21 | U-21 | 암대-1 | SUS, Φ76*1M*2T | 대
22 | U-22 | 암대-2 | SUS, Φ76*1.5M*2T | 대 | 1
23 | U-23 | 암대-3 | SUS, Φ76*2M*2T | 대
24 | U-24 | 암대-4 | SUS, Φ76*3M*2T | 대
25 | U-25 | 암대-5 | SUS, Φ76*5M*2T | 대
26 | U-26 | 안내판-1 | 600 * 180 * 양면고휘도, 일반형 | EA | 1
27 | U-27 | 안내판-2 | 600 * 180 * 양면고휘도, 신호등용 | EA
28 | U-28 | 풀박스-1 | SUS, 130*140*130, 일반형 | EA | 1
29 | U-29 | 풀박스-2 | SUS, 130*140*130, 신호등형 | EA
30 | U-30 | 배선용 차단기 | 표준형 / 20A | EA | 1
31 | U-31 | 누전 차단기 | 일반형 / 20A | EA | 1
32 | U-32 | 서지 흡수기 | 전원보호용 / 40kA | EA | 1
33 | U-33 | 콘센트 | 220V / 2구 | EA | 1
| 22 | 괘릉리 107-4 | 감산사 입구 | EA | 1
| V | 영상정보처리기기 설치
1 | V-1 | 보안용카메라 | 2메가 픽셀, 1/2" CMOS Scan, 광학 4배줌 | EA | 1
2 | V-2 | 스마트폴-1 | 높이 6M, 3M 암대 | 대
3 | V-3 | 스마트폴-2 | 높이 7M, 2M 암대 | 대
4 | V-4 | 스마트함체 | 2중형 양문 함체, 상태확인용 투명창 | 대 | 1
5 | V-5 | 네트워크스위치 | POE 8포트 + SFP 2슬롯 L2 매니지먼트 광 허브 | EA | 1
6 | V-6 | 정보제공스크린 | LED모듈(192*192) 2단 5열, W1060 H484 D140 | 대
7 | V-7 | 바닥로고라이트 | 프로젝터 방식, 해상도 854 x 480, LED 36W | 대
8 | V-8 | 비상벨 | 1.2T, 304 SUS, 분체 도색, 마이크내장 | EA
9 | V-9 | IP방송단말기 | VOIP 비상벨 단말기 | EA
10 | V-10 | 스피커 | 컬럼스피커 / 10w | EA
11 | V-11 | 네트워크케이블 | UTP CAT.5E / 4Pr | M | 10
12 | V-12 | 스피커케이블 | 1.27㎟ / 50심 / 0.18A | M
13 | V-13 | 마이크케이블 | 0.30㎟ / 60심 / 0.08A | M
14 | V-14 | 전력케이블 | VCTF 1.5SQ / 3C | M | 5
15 | V-15 | 금속제가요전선관 | 22mm | M | 15
16 | V-16 | 옥외광섬유케이블 | 싱글, 4코아 | M
17 | V-17 | 광분배함 | 싱글, 4코아, 미니 | EA
18 | V-18 | 피그테일 | 싱글, 1.5m | EA
19 | V-19 | 광섬유케이블어셈블리 | 싱글, 3m | EA
20 | V-20 | 광송신기또는수신기 | 싱글, 1G | EA
21 | V-21 | 암대-1 | SUS, Φ76*1M*2T | 대
22 | V-22 | 암대-2 | SUS, Φ76*1.5M*2T | 대
23 | V-23 | 암대-3 | SUS, Φ76*2M*2T | 대 | 1
24 | V-24 | 암대-4 | SUS, Φ76*3M*2T | 대
25 | V-25 | 암대-5 | SUS, Φ76*5M*2T | 대
26 | V-26 | 안내판-1 | 600 * 180 * 양면고휘도, 일반형 | EA | 1
27 | V-27 | 안내판-2 | 600 * 180 * 양면고휘도, 신호등용 | EA
28 | V-28 | 풀박스-1 | SUS, 130*140*130, 일반형 | EA | 1
29 | V-29 | 풀박스-2 | SUS, 130*140*130, 신호등형 | EA
30 | V-30 | 배선용 차단기 | 표준형 / 20A | EA | 1
31 | V-31 | 누전 차단기 | 일반형 / 20A | EA | 1
32 | V-32 | 서지 흡수기 | 전원보호용 / 40kA | EA | 1
33 | V-33 | 콘센트 | 220V / 2구 | EA | 1
| 23 | 모화리 1747-141 | 모화숯불단지입구 철뚝역 | EA | 1
| W | 영상정보처리기기 설치
1 | W-1 | 보안용카메라 | 2메가 픽셀, 1/2" CMOS Scan, 광학 4배줌 | EA | 1
2 | W-2 | 스마트폴-1 | 높이 6M, 3M 암대 | 대
3 | W-3 | 스마트폴-2 | 높이 7M, 2M 암대 | 대
4 | W-4 | 스마트함체 | 2중형 양문 함체, 상태확인용 투명창 | 대 | 1
5 | W-5 | 네트워크스위치 | POE 8포트 + SFP 2슬롯 L2 매니지먼트 광 허브 | EA | 1
6 | W-6 | 정보제공스크린 | LED모듈(192*192) 2단 5열, W1060 H484 D140 | 대
7 | W-7 | 바닥로고라이트 | 프로젝터 방식, 해상도 854 x 480, LED 36W | 대
8 | W-8 | 비상벨 | 1.2T, 304 SUS, 분체 도색, 마이크내장 | EA
9 | W-9 | IP방송단말기 | VOIP 비상벨 단말기 | EA
10 | W-10 | 스피커 | 컬럼스피커 / 10w | EA
11 | W-11 | 네트워크케이블 | UTP CAT.5E / 4Pr | M | 20
12 | W-12 | 스피커케이블 | 1.27㎟ / 50심 / 0.18A | M
13 | W-13 | 마이크케이블 | 0.30㎟ / 60심 / 0.08A | M
14 | W-14 | 전력케이블 | VCTF 1.5SQ / 3C | M | 5
15 | W-15 | 금속제가요전선관 | 22mm | M | 15
16 | W-16 | 옥외광섬유케이블 | 싱글, 4코아 | M
17 | W-17 | 광분배함 | 싱글, 4코아, 미니 | EA
18 | W-18 | 피그테일 | 싱글, 1.5m | EA
19 | W-19 | 광섬유케이블어셈블리 | 싱글, 3m | EA
20 | W-20 | 광송신기또는수신기 | 싱글, 1G | EA
21 | W-21 | 암대-1 | SUS, Φ76*1M*2T | 대
22 | W-22 | 암대-2 | SUS, Φ76*1.5M*2T | 대
23 | W-23 | 암대-3 | SUS, Φ76*2M*2T | 대 | 1
24 | W-24 | 암대-4 | SUS, Φ76*3M*2T | 대
25 | W-25 | 암대-5 | SUS, Φ76*5M*2T | 대
26 | W-26 | 안내판-1 | 600 * 180 * 양면고휘도, 일반형 | EA | 1
27 | W-27 | 안내판-2 | 600 * 180 * 양면고휘도, 신호등용 | EA
28 | W-28 | 풀박스-1 | SUS, 130*140*130, 일반형 | EA | 1
29 | W-29 | 풀박스-2 | SUS, 130*140*130, 신호등형 | EA
30 | W-30 | 배선용 차단기 | 표준형 / 20A | EA | 1
31 | W-31 | 누전 차단기 | 일반형 / 20A | EA | 1
32 | W-32 | 서지 흡수기 | 전원보호용 / 40kA | EA | 1
33 | W-33 | 콘센트 | 220V / 2구 | EA | 1
| 24 | 구어리 866 | 구어1리 배출장소 | EA | 1
| X | 영상정보처리기기 설치
1 | X-1 | 보안용카메라 | 2메가 픽셀, 1/2" CMOS Scan, 광학 4배줌 | EA | 1
2 | X-2 | 스마트폴-1 | 높이 6M, 3M 암대 | 대
3 | X-3 | 스마트폴-2 | 높이 7M, 2M 암대 | 대
4 | X-4 | 스마트함체 | 2중형 양문 함체, 상태확인용 투명창 | 대 | 1
5 | X-5 | 네트워크스위치 | POE 8포트 + SFP 2슬롯 L2 매니지먼트 광 허브 | EA | 1
6 | X-6 | 정보제공스크린 | LED모듈(192*192) 2단 5열, W1060 H484 D140 | 대
7 | X-7 | 바닥로고라이트 | 프로젝터 방식, 해상도 854 x 480, LED 36W | 대
8 | X-8 | 비상벨 | 1.2T, 304 SUS, 분체 도색, 마이크내장 | EA
9 | X-9 | IP방송단말기 | VOIP 비상벨 단말기 | EA
10 | X-10 | 스피커 | 컬럼스피커 / 10w | EA
11 | X-11 | 네트워크케이블 | UTP CAT.5E / 4Pr | M | 10
12 | X-12 | 스피커케이블 | 1.27㎟ / 50심 / 0.18A | M
13 | X-13 | 마이크케이블 | 0.30㎟ / 60심 / 0.08A | M
14 | X-14 | 전력케이블 | VCTF 1.5SQ / 3C | M | 5
15 | X-15 | 금속제가요전선관 | 22mm | M | 15
16 | X-16 | 옥외광섬유케이블 | 싱글, 4코아 | M | 300
17 | X-17 | 광분배함 | 싱글, 4코아, 미니 | EA | 2
18 | X-18 | 피그테일 | 싱글, 1.5m | EA | 8
19 | X-19 | 광섬유케이블어셈블리 | 싱글, 3m | EA | 2
20 | X-20 | 광송신기또는수신기 | 싱글, 1G | EA | 2
21 | X-21 | 암대-1 | SUS, Φ76*1M*2T | 대
22 | X-22 | 암대-2 | SUS, Φ76*1.5M*2T | 대
23 | X-23 | 암대-3 | SUS, Φ76*2M*2T | 대 | 1
24 | X-24 | 암대-4 | SUS, Φ76*3M*2T | 대
25 | X-25 | 암대-5 | SUS, Φ76*5M*2T | 대
26 | X-26 | 안내판-1 | 600 * 180 * 양면고휘도, 일반형 | EA | 1
27 | X-27 | 안내판-2 | 600 * 180 * 양면고휘도, 신호등용 | EA
28 | X-28 | 풀박스-1 | SUS, 130*140*130, 일반형 | EA | 1
29 | X-29 | 풀박스-2 | SUS, 130*140*130, 신호등형 | EA
30 | X-30 | 배선용 차단기 | 표준형 / 20A | EA | 1
31 | X-31 | 누전 차단기 | 일반형 / 20A | EA | 1
32 | X-32 | 서지 흡수기 | 전원보호용 / 40kA | EA | 1
33 | X-33 | 콘센트 | 220V / 2구 | EA | 1
| 25 | 문산공단길 116 | 문산리 953 | EA | 1
| Z | 영상정보처리기기 설치
1 | Z-1 | 보안용카메라 | 2메가 픽셀, 1/2" CMOS Scan, 광학 4배줌 | EA | 1
2 | Z-2 | 스마트폴-1 | 높이 6M, 3M 암대 | 대
3 | Z-3 | 스마트폴-2 | 높이 7M, 2M 암대 | 대
4 | Z-4 | 스마트함체 | 2중형 양문 함체, 상태확인용 투명창 | 대 | 1
5 | Z-5 | 네트워크스위치 | POE 8포트 + SFP 2슬롯 L2 매니지먼트 광 허브 | EA | 1
6 | Z-6 | 정보제공스크린 | LED모듈(192*192) 2단 5열, W1060 H484 D140 | 대
7 | Z-7 | 바닥로고라이트 | 프로젝터 방식, 해상도 854 x 480, LED 36W | 대
8 | Z-8 | 비상벨 | 1.2T, 304 SUS, 분체 도색, 마이크내장 | EA
9 | Z-9 | IP방송단말기 | VOIP 비상벨 단말기 | EA
10 | Z-10 | 스피커 | 컬럼스피커 / 10w | EA
11 | Z-11 | 네트워크케이블 | UTP CAT.5E / 4Pr | M | 10
12 | Z-12 | 스피커케이블 | 1.27㎟ / 50심 / 0.18A | M
13 | Z-13 | 마이크케이블 | 0.30㎟ / 60심 / 0.08A | M
14 | Z-14 | 전력케이블 | VCTF 1.5SQ / 3C | M | 5
15 | Z-15 | 금속제가요전선관 | 22mm | M | 15
16 | Z-16 | 옥외광섬유케이블 | 싱글, 4코아 | M
17 | Z-17 | 광분배함 | 싱글, 4코아, 미니 | EA
18 | Z-18 | 피그테일 | 싱글, 1.5m | EA
19 | Z-19 | 광섬유케이블어셈블리 | 싱글, 3m | EA
20 | Z-20 | 광송신기또는수신기 | 싱글, 1G | EA
21 | Z-21 | 암대-1 | SUS, Φ76*1M*2T | 대
22 | Z-22 | 암대-2 | SUS, Φ76*1.5M*2T | 대
23 | Z-23 | 암대-3 | SUS, Φ76*2M*2T | 대 | 1
24 | Z-24 | 암대-4 | SUS, Φ76*3M*2T | 대
25 | Z-25 | 암대-5 | SUS, Φ76*5M*2T | 대
26 | Z-26 | 안내판-1 | 600 * 180 * 양면고휘도, 일반형 | EA | 1
27 | Z-27 | 안내판-2 | 600 * 180 * 양면고휘도, 신호등용 | EA
28 | Z-28 | 풀박스-1 | SUS, 130*140*130, 일반형 | EA | 1
29 | Z-29 | 풀박스-2 | SUS, 130*140*130, 신호등형 | EA
30 | Z-30 | 배선용 차단기 | 표준형 / 20A | EA | 1
31 | Z-31 | 누전 차단기 | 일반형 / 20A | EA | 1
32 | Z-32 | 서지 흡수기 | 전원보호용 / 40kA | EA | 1
33 | Z-33 | 콘센트 | 220V / 2구 | EA | 1

## 04. 스마트음식물처리기
04. 경주시 스마트 음식물처리기 물품 수량
■ 중.소도시 스마트시트 조성사업 실시설계
공종 | 품 명 | 규 격 | 수량 | 단위
총 합 계
| 음식물처리기 |  | 4 | 개소
A | 음식물처리기
| 스마트 음식물처리기 | 2.4M*1.2M*1.86M(W*D*H) | 4 | 개소
| 보안용카메라 | 2메가 픽셀, 1/2" CMOS Scan, 광학 4배줌 | 2 | 개소
| 기타부대시설 | 기타부대시설 (바닥기초, 전원박스, 오수 배수관연결, 캐노피 등) | 2 | 식
B | 재료비 구분
물품재료비
공사재료비

## 05. 센터시스템
05. 센터시스템 수량산출서
■ 중.소도시 스마트시트 조성사업 실시설계
| No. | 품 명 | 규격 | 단위 | 수량
1 | 가. | 통합관제HW_SW |  | 식 | 1
| 1 | 통합관리 서버(저장,관리) | Intel Xeon 등 | 식 | 1
| 2 | 통합관리 서버(수집,연계) | Intel Xeon 등 | 식 | 1
| 3 | 저장분배 가상화서버 | CCTV통합관제용 | 식 | 1
| 4 | 저장분배 가상화서버 솔루션 | CCTV통합관제용 | 식 | 2
| 5 | 영상저장용 확장 스토리지 | CCTV통합관제용 | 식 | 1
| 6 | 통합관리 SW 패키지 | GIS, 스마트시티용 | 식 | 1
| 7 | 스마트버스정류장 운영서버 | 버스정류장 관리 | 식 | 1